## 隧道每延米工程数量
类型 | 工程名称 |  | 单位 | 数量 | 备注
Zma | 二次衬砌 | C30钢筋砼拱墙 | m3 | 13.11
|  | C30钢筋砼仰拱 | m3 | 8.83
|  | HPB300钢筋 | kg | 391.11
|  | HRB400钢筋 | kg | 1138.39
| 防水层 | 防水层 | m3 | 24.26
Zmb | 二次衬砌 | C30钢筋砼拱墙 | m3 | 13.11
|  | C30钢筋砼仰拱 | m3 | 8.83
|  | HPB300钢筋 | kg | 391.11
|  | HRB400钢筋 | kg | 1138.39
| C20砼侧墙 | C20砼侧墙 | m3 | 21.42
| 防水层 | 防水层 | m3 | 24.26
Zmc | C20砼侧墙 | C20砼侧墙 | m3 | 24.46
| 初期支护 | C25喷砼 | m3 | 6.14 | 拱墙
|  | C25喷砼 | m3 | 4.51 | 仰拱
|  | φ22药卷锚杆 | m | 6.25 | 2.5根/环（平均）
|  | I20b型工字钢钢架 | kg | 2407.84
|  | φ42*4注浆小导管 | m | 36
|  | φ8钢筋网 | kg | 105.7
| 二次衬砌 | C30钢筋砼拱墙 | m3 | 12.95
|  | C30钢筋砼仰拱 | m3 | 7.79
|  | HPB300钢筋 | kg | 381.03
|  | HRB400钢筋 | kg | 1035.06
| 防水层 | 防水层 | m2 | 24.87
Z5a | 洞身开挖 | 洞身开挖 | m3 | 111.85
| 初期支护 | C25喷砼 | m3 | 6.91 | 拱墙
|  | C25喷砼 | m3 | 3.18 | 仰拱
|  | I20b型工字钢钢架 | kg | 1976.5118
|  | φ42*4注浆小导管 | m | 60.12
|  | φ8钢筋网 | kg | 104.96
| 二次衬砌 | C30钢筋砼拱墙 | m3 | 12.95
|  | C30钢筋砼仰拱 | m3 | 7.79
|  | HPB300钢筋 | kg | 381.03
|  | HRB400钢筋 | kg | 1035.06
| 防水层 | 防水层 | m2 | 24.87
Z5b | 洞身开挖 | 洞身开挖 | m3 | 107.26 | 含仰拱开挖
| 初期支护 | C25喷砼 | m3 | 6.24 | 拱墙
|  | C25喷砼 | m3 | 2.89 | 仰拱
|  | φ22药卷锚杆 | m | 26.25 | 10.5根/环
|  | 垫板 | 套 | 8.75
|  | I18b型工字钢钢架 | kg | 1506.9746
|  | φ25药卷锚杆 | m | 20.04
|  | φ8钢筋网 | kg | 102.64
| 二次衬砌 | C30钢筋砼拱墙 | m3 | 10.71
|  | C30钢筋砼仰拱 | m3 | 6.42
|  | HPB300钢筋 | kg | 351.52
|  | HRB400钢筋 | kg | 850.95
| 防水层 | 防水层 | m2 | 24.01
Z5c | 洞身开挖 | 洞身开挖 | m3 | 104.26 | 含仰拱开挖
| 初期支护 | C25喷砼 | m3 | 6.07
|  | φ22药卷锚杆 | m | 26.25 | 10.5根/环
|  | 垫板 | 套 | 8.75
|  | I18b型工字钢钢架 | kg | 1002.4843
|  | φ25药卷锚杆 | m | 20.04
|  | φ8钢筋网 | kg | 99.82
| 二次衬砌 | C30钢筋砼拱墙 | m3 | 10.71
|  | C30钢筋砼仰拱 | m3 | 6.42
|  | HPB300钢筋 | kg | 351.52
|  | HRB400钢筋 | kg | 850.95
| 防水层 | 防水层 | m2 | 24.01
Z5d | 洞身开挖 | 洞身开挖 | m3 | 101.9 | 含仰拱开挖
| 初期支护 | C25喷砼 | m3 | 5.99
|  | φ22药卷锚杆 | m | 35.63 | 9.5根/环
|  | 垫板 | 套 | 11.88
|  | I18b型工字钢钢架 | kg | 741.3875
|  | φ25药卷锚杆 | m | 15
|  | φ8钢筋网 | kg | 98.65
| 二次衬砌 | C30钢筋砼拱墙 | m3 | 9.6
|  | C30钢筋砼仰拱 | m3 | 5.75
|  | HPB300钢筋 | kg | 337.07
|  | HRB400钢筋 | kg | 845.64
| 防水层 | 防水层 | m2 | 23.85
Z4a | 洞身开挖 | 洞身开挖 | m3 | 99.56 | 含仰拱开挖
| 初期支护 | C25喷砼 | m3 | 5.43
|  | φ22药卷锚杆 | m | 29.69 | 9.5根/环
|  | 垫板 | 套 | 11.88
|  | I16b型工字钢钢架 | kg | 623.2
|  | φ25药卷锚杆 | m | 15
|  | φ6.5钢筋网 | kg | 51.33
| 二次衬砌 | C30钢筋砼拱墙 | m3 | 8.51
|  | C30钢筋砼仰拱 | m3 | 5.09
|  | HPB300钢筋 | kg | 322.8
|  | HRB400钢筋 | kg | 682.68
| 防水层 | 防水层 | m2 | 23.7
Z4b | 洞身开挖 | 洞身开挖 | m3 | 99.07 | 含仰拱开挖
| 初期支护 | C25喷砼 | m3 | 5.41
|  | φ22药卷锚杆 | m | 23.75 | 9.5根/环
|  | 垫板 | 套 | 9.5
|  | I16b型工字钢钢架 | kg | 497.21
|  | φ25药卷锚杆 | m | 12
|  | φ6.5钢筋网 | kg | 51.2
| 二次衬砌 | C30钢筋砼拱墙 | m3 | 8.51
|  | C30钢筋砼仰拱 | m3 | 5.09
| 防水层 | 防水层 | m2 | 23.7
Z4c | 洞身开挖 | 洞身开挖 | m3 | 97.6 | 含仰拱开挖
| 初期支护 | C25喷砼 | m3 | 4.4
|  | φ22药卷锚杆 | m | 23.75 | 9.5根/环
|  | 垫板 | 套 | 9.5
|  | 格栅钢架 | kg | 375.59
|  | φ25药卷锚杆 | m | 12
|  | φ6.5钢筋网 | kg | 50.81
| 二次衬砌 | C30钢筋砼拱墙 | m3 | 8.51
|  | C30钢筋砼仰拱 | m3 | 5.09
| 防水层 | 防水层 | m2 | 23.7
Z4d | 洞身开挖 | 洞身开挖 | m3 | 81.8 | 未含结构设计基线以下
| 初期支护 | C25喷砼 | m3 | 4.37
|  | φ22药卷锚杆 | m | 23.75 | 9.5根/环
|  | 垫板 | 套 | 9.5
|  | 格栅钢架 | kg | 373.61
|  | φ25药卷锚杆 | m | 12
|  | φ6.5钢筋网 | kg | 50.47
| 二次衬砌 | C30砼拱墙 | m3 | 8.71
| 防水层 | 防水层 | m2 | 23.48
Z3a | 洞身开挖 | 洞身开挖 | m3 | 80.83 | 未含结构设计基线以下
| 初期支护 | C25喷砼 | m3 | 3.62
|  | φ22药卷锚杆 | m | 15.63
|  | 垫板 | 套 | 6.25
|  | 格栅钢架 | kg | 231.6198
|  | φ25药卷锚杆 | m | 9.96
|  | φ6.5钢筋网 | kg | 13.24
| 二次衬砌 | C30砼拱墙 | m3 | 8.71
| 防水层 | 防水层 | m2 | 23.48
Z3b | 洞身开挖 | 洞身开挖 | m3 | 79.15 | 未含结构设计基线以下
| 初期支护 | C25喷砼 | m3 | 2.39
|  | φ22药卷锚杆 | m | 15.63
|  | 垫板 | 套 | 6.25
|  | φ6.5钢筋网 | kg | 13.09
| 二次衬砌 | C30砼拱墙 | m3 | 8.71
| 防水层 | 防水层 | m2 | 23.48
Z2 | 洞身开挖 | 洞身开挖 | m3 | 76.07 | 未含结构设计基线以下
| 初期支护 | C25喷砼 | m3 | 1.18
|  | φ22药卷锚杆 | m | 10 | 局部设置按每延米5根计算
|  | 垫板 | 套 | 5
| 二次衬砌 | C30砼拱墙 | m3 | 7.54
| 防水层 | 防水层 | m2 | 23.32
T5 | 洞身开挖 | 洞身开挖 | m3 | 151.66 | 含仰拱开挖
| 初期支护 | C25喷砼 | m3 | 7.87 | 拱墙
|  | C25喷砼 | m3 | 3.96 | 仰拱
|  | φ22药卷锚杆 | m | 36.46 | 12.5根/环
|  | 垫板 | 套 | 10.42
|  | I20b型工字钢钢架 | kg | 2325.5418
|  | φ25药卷锚杆 | m | 20.02
|  | φ8钢筋网 | kg | 119.52
| 二次衬砌 | C30钢筋砼拱墙 | m3 | 14.92
|  | C30钢筋砼仰拱 | m3 | 9.87
|  | HPB300钢筋 | kg | 451.48
|  | HRB400钢筋 | kg | 1231.51
| 防水层 | 防水层 | m2 | 27.6
T5挡头墙 | 挡头墙开挖 | 挡头墙开挖 | m3 | 75.47
| 初期支护 | C25喷砼 | m3 | 20.08
|  | φ22药卷锚杆 | m | 300
|  | 垫板 | 套 | 100
|  | φ8钢筋网 | kg | 396.66
| 二次衬砌 | C30砼拱墙 | m3 | 40.32
|  | φ8箍筋 | kg | 143.74
|  | φ22钢筋网 | kg | 2406.35
| 防水层 | 防水层 | m2 | 87.28
| C15回填 | C15回填 | m3 | 5.25
T4 | 洞身开挖 | 洞身开挖 | m3 | 141.68 | 含仰拱开挖
| 初期支护 | C25喷砼 | m3 | 6.93
|  | φ22药卷锚杆 | m | 43.13 | 11.5根/环
|  | 垫板 | 套 | 14.38
|  | I18b型工字钢钢架 | kg | 859.4875
|  | φ25药卷锚杆 | m | 15
|  | φ6.5钢筋网 | kg | 60.08
| 二次衬砌 | C30钢筋砼拱墙 | m3 | 12.35
|  | C30钢筋砼仰拱 | m3 | 8.18
|  | HPB300钢筋 | kg | 417.61
|  | HRB400钢筋 | kg | 1013.37
| 防水层 | 防水层 | m2 | 27.29
T4挡头墙 | 挡头墙开挖 | 挡头墙开挖 | m3 | 54.13
| 初期支护 | C25喷砼 | m3 | 13.38
|  | φ22药卷锚杆 | m | 267
|  | 垫板 | 套 | 89
|  | φ6.5钢筋网 | kg | 185.89
| 二次衬砌 | C30砼拱墙 | m3 | 31.83
| 防水层 | 防水层 | m2 | 80.03
| C15回填 | C15回填 | m3 | 5.25
T3 | 洞身开挖 | 洞身开挖 | m3 | 112.34 | 未含结构设计基线以下
| 初期支护 | C25喷砼 | m3 | 5.61
|  | φ22药卷锚杆 | m | 23.75
|  | 垫板 | 套 | 9.5
|  | I14型工字钢钢架 | kg | 467.97
|  | φ25药卷锚杆 | m | 12
|  | φ6.5钢筋网 | kg | 18.23
| 二次衬砌 | C30砼拱墙 | m3 | 12.56
| 防水层 | 防水层 | m2 | 27.07
T3挡头墙 | 挡头墙开挖 | 挡头墙开挖 | m3 | 44.61
| 初期支护 | C25喷砼 | m3 | 12.58
|  | φ22药卷锚杆 | m | 85
|  | 垫板 | 套 | 34
|  | φ6.5钢筋网 | kg | 104.81
| 二次衬砌 | C30砼拱墙 | m3 | 27.84
| 防水层 | 防水层 | m2 | 76.58
| C15回填 | C15回填 | m3 | 5.25
T2 | 洞身开挖 | 洞身开挖 | m3 | 107.34 | 未含结构设计基线以下
| 初期支护 | C25喷砼 | m3 | 3.3
|  | φ22药卷锚杆 | m | 12.5 | 局部设置按每延米5根计算
|  | 垫板 | 套 | 5
| 二次衬砌 | C30砼拱墙 | m3 | 11.21
| 防水层 | 防水层 | m2 | 26.92
T2挡头墙 | 挡头墙开挖 | 挡头墙开挖 | m3 | 35.32
| 初期支护 | C25喷砼 | m3 | 7.77
|  | φ22药卷锚杆 | m | 40
|  | 垫板 | 套 | 16
|  | φ6.5钢筋网 | kg | 48.57
| 二次衬砌 | C30砼拱墙 | m3 | 23.66
| 防水层 | 防水层 | m2 | 72.4
| C15回填 | C15回填 | m3 | 5.25
C5a | 洞身开挖 | 洞身开挖 | m3 | 68.33 | 含仰拱开挖
| 初期支护 | C25喷砼 | m3 | 5.3
|  | φ22药卷锚杆 | m | 28.75 | 9.5根/环
|  | 垫板 | 套 | 11.5
|  | I18型工字钢钢架 | kg | 654.5125
|  | φ25药卷锚杆 | m | 15
|  | φ8钢筋网 | kg | 87.21
| 二次衬砌 | C30钢筋砼拱墙 | m3 | 8.39
|  | C30钢筋砼仰拱 | m3 | 3.65
|  | HPB300钢筋 | kg | 267.32
|  | HRB400钢筋 | kg | 666.51
| 防水层 | 防水层 | m2 | 20.38
C5b | 洞身开挖 | 洞身开挖 | m3 | 66.85 | 含仰拱开挖
| 初期支护 | C25喷砼 | m3 | 5.24
|  | φ22药卷锚杆 | m | 23.75 | 9.5根/环
|  | 垫板 | 套 | 9.5
|  | I18型工字钢钢架 | kg | 517.53
|  | φ25药卷锚杆 | m | 12
|  | φ8钢筋网 | kg | 86.23
| 二次衬砌 | C30砼拱墙 | m3 | 7.43
|  | C30砼仰拱 | m3 | 3.21
| 防水层 | 防水层 | m2 | 20.23
C4a | 洞身开挖 | 洞身开挖 | m3 | 65.77 | 含仰拱开挖
| 初期支护 | C25喷砼 | m3 | 4.77
|  | φ22药卷锚杆 | m | 19 | 9.5根/环
|  | 垫板 | 套 | 9.5
|  | I16型工字钢钢架 | kg | 437.26
|  | φ25药卷锚杆 | m | 12
|  | φ6.5钢筋网 | kg | 45.09
| 二次衬砌 | C30钢筋砼拱墙 | m3 | 7.43
|  | C30钢筋砼仰拱 | m3 | 3.21
|  | HPB300钢筋 | kg | 255.44
|  | HRB400钢筋 | kg | 536.14
| 防水层 | 防水层 | m2 | 20.23
C4b | 洞身开挖 | 洞身开挖 | m3 | 63.46 | 含仰拱开挖
| 初期支护 | C25喷砼 | m3 | 3.84
|  | φ22药卷锚杆 | m | 17 | 8.5根/环
|  | 垫板 | 套 | 8.5
|  | I18型工字钢钢架 | kg | 326.16
|  | φ25药卷锚杆 | m | 12
|  | φ6.5钢筋网 | kg | 44.33
| 二次衬砌 | C30砼拱墙 | m3 | 6.48
|  | C30砼仰拱 | m3 | 2.79
| 防水层 | 防水层 | m2 | 20.08
C3a | 洞身开挖 | 洞身开挖 | m3 | 55.67 | 未含结构设计基线以下
| 初期支护 | C25喷砼 | m3 | 4.11
|  | φ22药卷锚杆 | m | 11 | 9.5根/环
|  | 垫板 | 套 | 5.5
|  | I14型工字钢钢架 | kg | 341.38
|  | φ25药卷锚杆 | m | 12
|  | φ6.5钢筋网 | kg | 9.87
| 二次衬砌 | C30钢筋砼拱墙 | m3 | 6.79
|  | HPB300钢筋 | kg | 176.03
|  | HRB400钢筋 | kg | 396.55
| 防水层 | 防水层 | m2 | 20.08
C3b | 洞身开挖 | 洞身开挖 | m3 | 52.22 | 未含结构设计基线以下
| 初期支护 | C25喷砼 | m3 | 1.6
|  | φ22药卷锚杆 | m | 9.17
|  | 垫板 | 套 | 4.58
|  | φ6.5钢筋网 | kg | 9.5
| 二次衬砌 | C30砼拱墙 | m3 | 5.8
| 防水层 | 防水层 | m2 | 19.92
C2 | 洞身开挖 | 洞身开挖 | m3 | 51.62 | 未含结构设计基线以下
| 初期支护 | C25喷砼 | m3 | 1
|  | φ22药卷锚杆 | m | 8 | 局部设置按每延米8根计算
|  | 垫板 | 套 | 4
| 二次衬砌 | C30砼拱墙 | m3 | 5.8
| 防水层 |  | m2 | 19.92
CM5 | 洞身开挖 | Ⅴ级 | m3 | 151.23
| 初期支护 | C25喷砼 | m3 | 22.51
|  | φ22药卷锚杆 | m | 113.13 | 10.5根/环
|  | 垫板 | 套 | 45.25
|  | I18型工字钢钢架 | kg | 2301.52
|  | φ25药卷锚杆 | m | 48
|  | φ8钢筋网 | kg | 240.38
| 二次衬砌 | C30钢筋砼拱墙 | m3 | 27.88
|  | C30钢筋仰拱墙 | m3 | 6.15
|  | HPB300钢筋 | kg | 462
|  | HRB400钢筋 | kg | 1161.63
| 防水层 | 防水层 | m2 | 85.59
CM5 | 洞身开挖 | Ⅳ级 | m3 | 142.47
| 初期支护 | C25喷砼 | m3 | 18.77
|  | φ22药卷锚杆 | m | 58 | 9.5根/环
|  | 垫板 | 套 | 29
|  | I16型工字钢钢架 | kg | 1444.92
|  | φ25药卷锚杆 | m | 36
|  | φ6.5钢筋网 | kg | 116.82
| 二次衬砌 | C30钢筋砼拱墙 | m3 | 24.49
|  | C30钢筋仰拱墙 | m3 | 5.42
|  | HPB300钢筋 | kg | 442.1
|  | HRB400钢筋 | kg | 937.19
| 防水层 | 防水层 | m2 | 82.33
CM3 | 洞身开挖 | Ⅲ级 | m3 | 120.1 | 未含结构设计基线以下
| 初期支护 | C25喷砼 | m3 | 14.48
|  | φ22药卷锚杆 | m | 14 | 拱部布设1环
|  | 垫板 | 套 | 7
|  | I14型工字钢钢架 | kg | 785.86
|  | φ25药卷锚杆 | m | 24
|  | φ8钢筋网 | kg | 46.68 | 拱部布设
| 二次衬砌 | C30钢筋砼拱墙 | m3 | 21.44
|  | HPB300钢筋 | kg | 312.8
|  | HRB400钢筋 | kg | 686.33
| 防水层 | 防水层 | m2 | 79.15
CM2 | 洞身开挖 | Ⅱ级 | m3 | 109.12
| 初期支护 | C20喷砼 | m3 | 3.9
|  | φ22药卷锚杆 | m | 8
|  | 垫板 | 套 | 4
| 二次衬砌 | C30砼拱墙 | m3 | 18.88
| 防水层 | 防水层 | m2 | 77.34
CW4a | 洞身开挖 | 洞身开挖 | m3 | 65.77 | 含仰拱开挖
| 初期支护 | C25喷砼 | m3 | 4.77
|  | φ22药卷锚杆 | m | 19 | 9.5根/环
|  | 垫板 | 套 | 9.5
|  | I16型工字钢钢架 | kg | 437.26
|  | φ25药卷锚杆 | m | 12
|  | φ6.5钢筋网 | kg | 45.09
| 二次衬砌 | C30钢筋砼拱墙 | m3 | 7.43
|  | C30钢筋砼仰拱 | m3 | 3.21
|  | HPB300钢筋 | kg | 255.44
|  | HRB400钢筋 | kg | 537.46
| 防水层 | 防水层 | m2 | 20.23
CW4a | 洞身开挖 | 洞身开挖 | m3 | 64.9 | 含仰拱开挖
| 初期支护 | C25喷砼 | m3 | 3.84
|  | φ22药卷锚杆 | m | 19 | 9.5根/环
|  | 垫板 | 套 | 9.5
|  | 格栅钢架 | kg | 333.34
|  | φ25药卷锚杆 | m | 12
|  | φ6.5钢筋网 | kg | 44.84
| 二次衬砌 | C30砼拱墙 | m3 | 7.43
|  | C30砼仰拱 | m3 | 3.21
| 防水层 | 防水层 | m2 | 20.23
R5 | 洞身开挖 | Ⅴ级 | m3 | 11.53 | 含仰拱开挖
| 初期支护 | C25喷砼 | m3 | 0.98
|  | φ22药卷锚杆 | m | 12.5 | 7.5根/环
|  | 垫板 | 套 | 6.25
|  | φ8钢筋网 | kg | 38.67
| 二次衬砌 | C30砼拱墙 | m3 | 2.36
|  | C30砼仰拱 | m3 | 0.95
| 防水层 | 防水层 | m2 | 9.31
R4 | 洞身开挖 | Ⅳ级 | m3 | 9.07 | 未含结构设计基线以下
| 初期支护 | C25喷砼 | m3 | 0.71
|  | φ22药卷锚杆 | m | 8 | 局部设置按每延米4根计算
|  | 垫板 | 套 | 4
| 二次衬砌 | C30砼拱墙 | m3 | 2.02
| 防水层 | 防水层 | m2 | 8.5
R3 | 洞身开挖 | Ⅲ级 | m3 | 8.63 | 未含结构设计基线以下
| 初期支护 | C25喷砼 | m3 | 0.52
|  | φ22药卷锚杆 | m | 6 | 局部设置按每延米3根计算
|  | 垫板 | 套 | 3
| 二次衬砌 | C30砼拱墙 | m3 | 2.02
| 防水层 | 防水层 | m2 | 8.5
R2 | 洞身开挖 | Ⅱ级 | m3 | 8.05 | 未含结构设计基线以下
| 初期支护 | C25喷砼 | m3 | 0.42
| 二次衬砌 | C30砼拱墙 | m3 | 1.6
| 防水层 | 防水层 | m2 | 8.5
RW | 洞身开挖 | Ⅴ、Ⅳ级 | m3 | 13.38 | 含仰拱开挖
| 初期支护 | C25喷砼 | m3 | 1.54
|  | φ22药卷锚杆 | m | 12.5 | 8.5根/环
|  | 垫板 | 套 | 7.08
|  | φ8钢筋网 | kg | 41.4
| 二次衬砌 | C30砼拱墙 | m3 | 3.21
|  | C30砼仰拱 | m3 | 1.36
| 防水层 | 防水层 | m2 | 10.1
Z5p1 | 洞身开挖 | 洞身开挖 | m3 | 134.41 | 含仰拱开挖
| 初期支护 | C25喷砼 | m3 | 6.74 | 拱墙
|  | C25喷砼 | m3 | 4.12 | 仰拱
|  | φ22药卷锚杆 | m | 30 | 每环12根
|  | 垫板 | 套 | 10
|  | I20b型工字钢钢架 | kg | 2602.4
|  | φ25药卷锚杆 | m | 72
|  | φ8钢筋网 | kg | 111.27
| 二次衬砌 | C30砼填充 |  | 19.31
|  | C30钢筋砼拱墙 | m3 | 21.44
|  | C30钢筋砼仰拱 | m3 | 7.79
|  | HPB300钢筋 | kg | 381.03
|  | HRB400钢筋 | kg | 1035.6
| 防水层 | 防水层 | m2 | 26.59
Z5p2 | 洞身开挖 | 洞身开挖 | m3 | 129.45 | 含仰拱开挖
| 初期支护 | C25喷砼 | m3 | 11.86 | 拱墙
|  | C25喷砼 | m3 | 3.81 | 仰拱
|  | φ22药卷锚杆 | m | 25 | 每环10根
|  | 垫板 | 套 | 8.33
|  | I20b型工字钢钢架 | kg | 2324.52 | 内层
|  | φ42*4注浆小导管 | m | 72
|  | I20b型工字钢钢架 | kg | 1407.42 | 外层
|  | φ42*4注浆小导管 | m | 48
|  | φ8钢筋网 | kg | 194.7
| 二次衬砌 | C30钢筋砼拱墙 | m3 | 12.95
|  | C30钢筋砼仰拱 | m3 | 7.79
|  | HPB300钢筋 | kg | 381.03
|  | HRB400钢筋 | kg | 1035.6
| 防水层 | 防水层 | m2 | 24.62
X5a | 洞身开挖 | 洞身开挖 | m3 | 111.85 | 含仰拱开挖
| 中岩墙加固 | φ42*4注浆小导管 | m | 11.25 | 2.5根/环
| 初期支护 | C25喷砼 | m3 | 6.91 | 拱墙
|  | C25喷砼 | m3 | 3.18 | 仰拱
|  | φ22药卷锚杆 | m | 22.5 | 7.5根/环
|  | 垫板 | 套 | 7.5
|  | I20b型工字钢钢架 | kg | 2367.08
|  | φ42*4注浆小导管 | m | 24
|  | φ8钢筋网 | kg | 104.96
| 二次衬砌 | C30钢筋砼拱墙 | m3 | 12.95
|  | C30钢筋砼仰拱 | m3 | 7.79
|  | HPB300钢筋 | kg | 381.03
|  | HRB400钢筋 | kg | 1035.6
| 防水层 | 防水层 | m2 | 24.62
X5b | 洞身开挖 | 洞身开挖 | m3 | 111.85 | 含仰拱开挖
| 中岩墙加固 | φ42*4注浆小导管 | m | 11.25 | 2.5根/环
| 初期支护 | C25喷砼 | m3 | 6.91 | 拱墙
|  | C25喷砼 | m3 | 3.18 | 仰拱
|  | φ22药卷锚杆 | m | 18.75 | 7.5根/环
|  | 垫板 | 套 | 6.22
|  | I20b型工字钢钢架 | kg | 1976.5118
|  | φ42*4注浆小导管 | m | 20.04
|  | φ8钢筋网 | kg | 104.96
| 二次衬砌 | C30钢筋砼拱墙 | m3 | 12.95
|  | C30钢筋砼仰拱 | m3 | 7.79
|  | HPB300钢筋 | kg | 381.03
|  | HRB400钢筋 | kg | 1035.6
| 防水层 | 防水层 | m2 | 24.62
X5cj | 洞身开挖 | 洞身开挖 | m3 | 107.26 | 含仰拱开挖
| 中岩墙加固 | φ25对拉预应力锚杆 | m | 27.09
|  | 垫板 | 套 | 9.38
| 初期支护 | C25喷砼 | m3 | 6.24 | 拱墙
|  | C25喷砼 | m3 | 2.89 | 仰拱
|  | φ22药卷锚杆 | m | 18.75 | 7.5根/环
|  | 垫板 | 套 | 6.25
|  | I18型工字钢钢架 | kg | 1506.9746
|  | φ25药卷锚杆 | m | 20.04
|  | φ8钢筋网 | kg | 102.64
| 二次衬砌 | C30钢筋砼拱墙 | m3 | 10.71
|  | C30钢筋砼仰拱 | m3 | 6.42
|  | HPB300钢筋 | kg | 351.52
|  | HRB400钢筋 | kg | 850.95
| 防水层 | 防水层 | m2 | 24.01
X5c | 洞身开挖 | 洞身开挖 | m3 | 107.26 | 含仰拱开挖
| 中岩墙加固 | φ42*4注浆小导管 | m | 11.25 | 2.5根/环
| 初期支护 | C25喷砼 | m3 | 6.24 | 拱墙
|  | C25喷砼 | m3 | 2.89 | 仰拱
|  | φ22药卷锚杆 | m | 18.75 | 7.5根/环
|  | 垫板 | 套 | 6.25
|  | I18型工字钢钢架 | kg | 1506.9746
|  | φ25药卷锚杆 | m | 20.04
|  | φ8钢筋网 | kg | 102.64
| 二次衬砌 | C30钢筋砼拱墙 | m3 | 10.71
|  | C30钢筋砼仰拱 | m3 | 6.42
|  | HPB300钢筋 | kg | 351.52
|  | HRB400钢筋 | kg | 850.95
| 防水层 | 防水层 | m2 | 24.01
X4aj | 洞身开挖 | 洞身开挖 | m3 | 99.07 | 含仰拱开挖
| 中岩墙加固 | φ25对拉预应力锚杆 | m | 21.78
|  | 垫板 | 套 | 10.63
| 初期支护 | C25喷砼 | m3 | 5.41
|  | φ22药卷锚杆 | m | 20.31 | 6.5根/环
|  | 垫板 | 套 | 8.13
|  | I16型工字钢钢架 | kg | 621.5125
|  | φ25药卷锚杆 | m | 15
|  | φ6.5钢筋网 | kg | 51.2
| 二次衬砌 | C30钢筋砼拱墙 | m3 | 8.51
|  | C30钢筋砼仰拱 | m3 | 5.09
|  | HPB300钢筋 | kg | 322.8
|  | HRB400钢筋 | kg | 682.68
| 防水层 | 防水层 | m2 | 23.07
X4a | 洞身开挖 | 洞身开挖 | m3 | 99.07 | 含仰拱开挖
| 初期支护 | C25喷砼 | m3 | 5.41
|  | φ22药卷锚杆 | m | 29.69 | 9.5根/环
|  | 垫板 | 套 | 11.88
|  | I16型工字钢钢架 | kg | 621.5125
|  | φ25药卷锚杆 | m | 15
|  | φ6.5钢筋网 | kg | 51.2
| 二次衬砌 | C30钢筋砼拱墙 | m3 | 8.51
|  | C30钢筋砼仰拱 | m3 | 5.09
|  | HPB300钢筋 | kg | 322.8
|  | HRB400钢筋 | kg | 682.68
| 防水层 | 防水层 | m2 | 23.07
X4b | 洞身开挖 | 洞身开挖 | m3 | 99.07 | 含仰拱开挖
| 初期支护 | C25喷砼 | m3 | 5.41
|  | φ22药卷锚杆 | m | 23.75 | 9.5根/环
|  | 垫板 | 套 | 9.5
|  | I16型工字钢钢架 | kg | 497.21
|  | φ25药卷锚杆 | m | 12
|  | φ6.5钢筋网 | kg | 51.2
| 二次衬砌 | C30砼拱墙 | m3 | 8.51
|  | C30砼仰拱 | m3 | 5.09
| 防水层 | 防水层 | m2 | 23.7
X3 | 洞身开挖 | 洞身开挖 | m3 | 81.8 | 含仰拱开挖
| 初期支护 | C25喷砼 | m3 | 4.37
|  | φ22药卷锚杆 | m | 23.75 | 9.5根/环
|  | 垫板 | 套 | 9.5
|  | 格栅钢架 | kg | 371.53
|  | φ25药卷锚杆 | m | 12
|  | φ6.5钢筋网 | kg | 50.47
| 二次衬砌 | C30砼拱墙 | m3 | 8.71
| 防水层 | 防水层 | m2 | 23.48
L5a | 洞身开挖 | 洞身开挖 | m3 | 229.25 | 含仰拱开挖
| 初期支护 | C25喷砼 | m3 | 16.49
|  | φ22药卷锚杆 | m | 43.74 | 17.5根/环
|  | 垫板 | 套 | 14.58
|  | I20型工字钢钢架 | kg | 3275.7543
|  | φ42*4注浆小导管 | m | 59.94
|  | φ8钢筋网 | kg | 166.22
| 二次衬砌 | C30钢筋砼拱墙 | m3 | 25.89
|  | C30钢筋砼仰拱 | m3 | 15.58
|  | C30钢筋砼中墙 | m3 | 8.68
|  | HPB300钢筋 | kg | 912.35 | 含中墙
|  | HRB400钢筋 | kg | 2331.67 | 含中墙
| 防水层 | 防水层 | m2 | 41.7
L5a-2 | 洞身开挖 | 洞身开挖 | m3 | 237.15 | 含仰拱开挖
| 初期支护 | C25喷砼 | m3 | 16.62
|  | φ22药卷锚杆 | m | 43.74 | 17.5根/环
|  | 垫板 | 套 | 14.58
|  | I20型工字钢钢架 | kg | 3300.9957
|  | φ42*4注浆小导管 | m | 59.94
|  | φ8钢筋网 | kg | 166.22
| 二次衬砌 | C30钢筋砼拱墙 | m3 | 25.89
|  | C30钢筋砼仰拱 | m3 | 15.58
|  | C30钢筋砼中墙 | m3 | 16.12
|  | HPB300钢筋 | kg | 988.55 | 含中墙
|  | HRB400钢筋 | kg | 2361.96 | 含中墙
| 防水层 | 防水层 | m2 | 43.2
L5b | 洞身开挖 | 洞身开挖 | m3 | 220.41 | 含仰拱开挖
| 初期支护 | C25喷砼 | m3 | 14.91
|  | φ22药卷锚杆 | m | 41.25 | 16.5根/环
|  | 垫板 | 套 | 13.75
|  | I18型工字钢钢架 | kg | 2493.3042
|  | φ25药卷锚杆 | m | 19.98
|  | φ8钢筋网 | kg | 162.04
| 二次衬砌 | C30钢筋砼拱墙 | m3 | 21.42
|  | C30钢筋砼仰拱 | m3 | 12.85
|  | C30钢筋砼中墙 | m3 | 9.86
|  | HPB300钢筋 | kg | 856.72 | 含中墙
|  | HRB400钢筋 | kg | 1918.72 | 含中墙
| 防水层 | 防水层 | m2 | 41.04
L5b-2 | 洞身开挖 | 洞身开挖 | m3 | 224.03 | 含仰拱开挖
| 初期支护 | C25喷砼 | m3 | 14.96
|  | φ22药卷锚杆 | m | 41.25 | 16.5根/环
|  | 垫板 | 套 | 13.75
|  | I18型工字钢钢架 | kg | 2502.0621
|  | φ25药卷锚杆 | m | 19.98
|  | φ8钢筋网 | kg | 162.82
| 二次衬砌 | C30钢筋砼拱墙 | m3 | 21.42
|  | C30钢筋砼仰拱 | m3 | 12.85
|  | C30钢筋砼中墙 | m3 | 13.3
|  | HPB300钢筋 | kg | 889.92 | 含中墙
|  | HRB400钢筋 | kg | 1930.38 | 含中墙
| 防水层 | 防水层 | m2 | 41.62
L5b-3 | 洞身开挖 | 洞身开挖 | m3 | 228.22 | 含仰拱开挖
| 初期支护 | C25喷砼 | m3 | 15.04
|  | φ22药卷锚杆 | m | 41.25 | 16.5根/环
|  | 垫板 | 套 | 13.75
|  | I18型工字钢钢架 | kg | 2515.5153
|  | φ25药卷锚杆 | m | 19.98
|  | φ8钢筋网 | kg | 164
| 二次衬砌 | C30钢筋砼拱墙 | m3 | 21.42
|  | C30钢筋砼仰拱 | m3 | 12.85
|  | C30钢筋砼中墙 | m3 | 17.24
|  | HPB300钢筋 | kg | 928.29 | 含中墙
|  | HRB400钢筋 | kg | 1943.32 | 含中墙
| 防水层 | 防水层 | m2 | 42.67
L4 | 洞身开挖 | 洞身开挖 | m3 | 210.32 | 含仰拱开挖
| 初期支护 | C25喷砼 | m3 | 8.6
|  | φ22药卷锚杆 | m | 51.56 | 16.5根/环
|  | 垫板 | 套 | 20.63
|  | I16型工字钢钢架 | kg | 1001.025
|  | φ25药卷锚杆 | m | 15
|  | φ6.5钢筋网 | kg | 82.61
| 二次衬砌 | C30钢筋砼拱墙 | m3 | 19.21
|  | C30钢筋砼仰拱 | m3 | 11.51
|  | C30钢筋砼中墙 | m3 | 10.44
|  | HPB300钢筋 | kg | 825.09 | 含中墙
|  | HRB400钢筋 | kg | 1867.01 | 含中墙
| 防水层 | 防水层 | m2 | 40.6
L4-2 | 洞身开挖 | 洞身开挖 | m3 | 213.91 | 含仰拱开挖
| 初期支护 | C25喷砼 | m3 | 8.65
|  | φ22药卷锚杆 | m | 51.56 | 16.5根/环
|  | 垫板 | 套 | 20.63
|  | I16型工字钢钢架 | kg | 1007.025
|  | φ25药卷锚杆 | m | 15
|  | φ6.5钢筋网 | kg | 83.05
| 二次衬砌 | C30钢筋砼拱墙 | m3 | 19.21
|  | C30钢筋砼仰拱 | m3 | 11.51
|  | C30钢筋砼中墙 | m3 | 13.87
|  | HPB300钢筋 | kg | 861.12 | 含中墙
|  | HRB400钢筋 | kg | 1876.35 | 含中墙
| 防水层 | 防水层 | m2 | 41.53
L4-3 | 洞身开挖 | 洞身开挖 | m3 | 218.06 | 含仰拱开挖
| 初期支护 | C25喷砼 | m3 | 8.73
|  | φ22药卷锚杆 | m | 51.56 | 16.5根/环
|  | 垫板 | 套 | 20.63
|  | I16型工字钢钢架 | kg | 1016.1
|  | φ25药卷锚杆 | m | 15
|  | φ6.5钢筋网 | kg | 83.72
| 二次衬砌 | C30钢筋砼拱墙 | m3 | 19.21
|  | C30钢筋砼仰拱 | m3 | 11.51
|  | C30钢筋砼中墙 | m3 | 17.79
|  | HPB300钢筋 | kg | 897.52 | 含中墙
|  | HRB400钢筋 | kg | 1886.74 | 含中墙
| 防水层 | 防水层 | m2 | 42.5
L4-4 | 洞身开挖 | 洞身开挖 | m3 | 224.95 | 含仰拱开挖
| 初期支护 | C25喷砼 | m3 | 8.93
|  | φ22药卷锚杆 | m | 51.56 | 16.5根/环
|  | 垫板 | 套 | 20.63
|  | I16型工字钢钢架 | kg | 1039.275
|  | φ25药卷锚杆 | m | 15
|  | φ6.5钢筋网 | kg | 85.45
| 二次衬砌 | C30钢筋砼拱墙 | m3 | 19.21
|  | C30钢筋砼仰拱 | m3 | 11.51
|  | C30钢筋砼中墙 | m3 | 24.17
|  | HPB300钢筋 | kg | 913.46 | 含中墙
|  | HRB400钢筋 | kg | 1892.87 | 含中墙
| 防水层 | 防水层 | m2 | 44.86
Da | 洞身开挖 | Ⅴ级 | m3 | 130.63 | 含仰拱开挖
| 初期支护 | C25喷砼 | m3 | 7.21
|  | φ42注浆小导管 | m | 88 | 22根/环
|  | φ32自进式锚杆 | m | 184 | 23根/环
|  | I20b型工字钢钢架 | kg | 2498.98 | （外层初期支护）
|  | φ42*4注浆小导管 | m | 24
|  | φ8钢筋网 | kg | 109.57
| 初期支护 | C25喷砼 | m3 | 5.06
|  | I18型工字钢钢架 | kg | 1207.04 | （内层初期支护）
|  | φ42注浆小导管 | m | 24
| 二次衬砌 | C30钢筋砼拱墙 | m3 | 19.21
|  | C30钢筋砼仰拱 | m3 | 11.51
|  | C30钢筋砼中墙 | m3 | 24.17
|  | HPB300钢筋 | kg | 913.46 | 含中墙
|  | HRB400钢筋 | kg | 1892.87 | 含中墙
| 防水层 | 防水层 | m2 | 44.86
Db | 洞身开挖 | Ⅴ级 | m3 | 126.48 | 含仰拱开挖
| 初期支护 | C25喷砼 | m3 | 7.14 | 拱部
|  | C25喷砼 | m3 | 3.38 | 仰拱
|  | φ42注浆小导管 | m | 77 | 22根/环
|  | φ32自进式锚杆 | m | 138 | 23根/环
|  | I20b型工字钢钢架 | kg | 2458.4
|  | φ42*4注浆小导管 | m | 24
|  | φ8钢筋网 | kg | 108.46
| 二次衬砌 | C30钢筋砼拱墙 | m3 | 12.95
|  | C30钢筋砼仰拱 | m3 | 7.98
|  | HPB300钢筋 | kg | 387.44
|  | HRB400钢筋 | kg | 1056.64
| 防水层 | 防水层 | m2 | 23.99
Dc | 洞身开挖 | 洞身开挖 | m3 | 112.67 | 含仰拱开挖
| 初期支护 | C25喷砼 | m3 | 6.88 | 拱墙
|  | C25喷砼 | m3 | 3.26 | 仰拱
|  | φ22药卷锚杆 | m | 65.62 | 22.5根/环
|  | 垫板 | 套 | 18.75
|  | I20b型工字钢钢架 | kg | 1987.1664
|  | φ25药卷锚杆 | m | 24
|  | φ8钢筋网 | kg | 104.59
| 二次衬砌 | C30钢筋砼拱墙 | m3 | 10.71
|  | C30钢筋砼仰拱 | m3 | 6.42
|  | HPB300钢筋 | kg | 351.52
|  | HRB400钢筋 | kg | 850.95
| 防水层 | 防水层 | m2 | 24.01

## 开挖及初支每延米工程数量
类型 | 工程名称 |  | 单位 | 数量 | 单价 | 每延米工程单价 | 备注
Zmc | 初期支护 | C25喷砼 | m^3 | 6.14 | 1126.32 | 6915.6 | 拱墙
|  | C25喷砼 | m^3 | 4.51 | 1126.32 | 5079.7 | 仰拱
|  | φ22药卷锚杆 | m | 6.25 | 36.35 | 227.19 | 2.5根/环（平均）
|  | I20b型工字钢钢架 | kg | 2407.84 | 10.07 | 24246.95
|  | φ42*4注浆小导管 | m | 36 | 57.14 | 2057.04
|  | φ8钢筋网 | kg | 105.7 | 7.3 | 771.61
Z5a | 洞身开挖 | 洞身开挖 | m^3 | 111.85 | 98.7 | 11039.6
| 初期支护 | C25喷砼 | m^3 | 6.91 | 1126.32 | 7782.87 | 拱墙
|  | C25喷砼 | m^3 | 3.18 | 1126.32 | 3581.7 | 仰拱
|  | I20b型工字钢钢架 | kg | 1976.5118 | 10.07 | 19903.47
|  | φ42*4注浆小导管 | m | 60.12 | 57.14 | 3435.26
|  | φ8钢筋网 | kg | 104.96 | 7.3 | 766.21
Z5b | 洞身开挖 | 洞身开挖 | m^3 | 107.26 | 98.7 | 10586.56 | 含仰拱开挖
| 初期支护 | C25喷砼 | m^3 | 6.24 | 1126.32 | 7028.24 | 拱墙
|  | C25喷砼 | m^3 | 2.89 | 1126.32 | 3255.06 | 仰拱
|  | φ22药卷锚杆 | m | 26.25 | 36.35 | 954.19 | 10.5根/环
|  | 垫板 | 套 | 8.75 | 0 | 0
|  | I18b型工字钢钢架 | kg | 1506.9746 | 10.07 | 15175.23
|  | φ25药卷锚杆 | m | 20.04 | 46.96 | 941.08
|  | φ8钢筋网 | kg | 102.64 | 7.3 | 749.27
Z5c | 洞身开挖 | 洞身开挖 | m^3 | 104.26 | 98.7 | 10290.46 | 含仰拱开挖
| 初期支护 | C25喷砼 | m^3 | 6.07 | 1126.32 | 6836.76
|  | φ22药卷锚杆 | m | 26.25 | 36.35 | 954.19 | 10.5根/环
|  | 垫板 | 套 | 8.75 | 0 | 0
|  | I18b型工字钢钢架 | kg | 1002.4843 | 10.07 | 10095.02
|  | φ25药卷锚杆 | m | 20.04 | 46.96 | 941.08
|  | φ8钢筋网 | kg | 99.82 | 7.3 | 728.69
Z5d | 洞身开挖 | 洞身开挖 | m^3 | 101.9 | 98.7 | 10057.53 | 含仰拱开挖
| 初期支护 | C25喷砼 | m^3 | 5.99 | 1126.32 | 6746.66
|  | φ22药卷锚杆 | m | 35.63 | 36.35 | 1295.15 | 9.5根/环
|  | 垫板 | 套 | 11.88 | 0 | 0
|  | I18b型工字钢钢架 | kg | 741.3875 | 10.07 | 7465.77
|  | φ25药卷锚杆 | m | 15 | 46.96 | 704.4
|  | φ8钢筋网 | kg | 98.65 | 7.3 | 720.15
Z4a | 洞身开挖 | 洞身开挖 | m^3 | 99.56 | 98.7 | 9826.57 | 含仰拱开挖
| 初期支护 | C25喷砼 | m^3 | 5.43 | 1126.32 | 6115.92
|  | φ22药卷锚杆 | m | 29.69 | 36.35 | 1079.23 | 9.5根/环
|  | 垫板 | 套 | 11.88 | 0 | 0
|  | I16b型工字钢钢架 | kg | 623.2 | 10.07 | 6275.62
|  | φ25药卷锚杆 | m | 15 | 46.96 | 704.4
|  | φ6.5钢筋网 | kg | 51.33 | 7.3 | 374.71
Z4b | 洞身开挖 | 洞身开挖 | m^3 | 99.07 | 98.7 | 9778.21 | 含仰拱开挖
| 初期支护 | C25喷砼 | m^3 | 5.41 | 1126.32 | 6093.39
|  | φ22药卷锚杆 | m | 23.75 | 36.35 | 863.31 | 9.5根/环
|  | 垫板 | 套 | 9.5 | 0 | 0
|  | I16b型工字钢钢架 | kg | 497.21 | 10.07 | 5006.9
|  | φ25药卷锚杆 | m | 12 | 46.96 | 563.52
|  | φ6.5钢筋网 | kg | 51.2 | 7.3 | 373.76
Z4c | 洞身开挖 | 洞身开挖 | m^3 | 97.6 | 98.7 | 9633.12 | 含仰拱开挖
| 初期支护 | C25喷砼 | m^3 | 4.4 | 1126.32 | 4955.81
|  | φ22药卷锚杆 | m | 23.75 | 36.35 | 863.31 | 9.5根/环
|  | 垫板 | 套 | 9.5 | 0 | 0
|  | 格栅钢架 | kg | 375.59 | 10.07 | 3782.19
|  | φ25药卷锚杆 | m | 12 | 46.96 | 563.52
|  | φ6.5钢筋网 | kg | 50.81 | 7.3 | 370.91
Z4d | 洞身开挖 | 洞身开挖 | m^3 | 81.8 | 98.7 | 8073.66 | 未含结构设计基线以下
| 初期支护 | C25喷砼 | m^3 | 4.37 | 1126.32 | 4922.02
|  | φ22药卷锚杆 | m | 23.75 | 36.35 | 863.31 | 9.5根/环
|  | 垫板 | 套 | 9.5 | 0 | 0
|  | 格栅钢架 | kg | 373.61 | 10.07 | 3762.25
|  | φ25药卷锚杆 | m | 12 | 46.96 | 563.52
|  | φ6.5钢筋网 | kg | 50.47 | 7.3 | 368.43
Z3a | 洞身开挖 | 洞身开挖 | m^3 | 80.83 | 98.7 | 7977.92 | 未含结构设计基线以下
| 初期支护 | C25喷砼 | m^3 | 3.62 | 1126.32 | 4077.28
|  | φ22药卷锚杆 | m | 15.63 | 36.35 | 568.15
|  | 垫板 | 套 | 6.25 | 0 | 0
|  | 格栅钢架 | kg | 231.6198 | 10.07 | 2332.41
|  | φ25药卷锚杆 | m | 9.96 | 46.96 | 467.72
|  | φ6.5钢筋网 | kg | 13.24 | 7.3 | 96.65
Z3b | 洞身开挖 | 洞身开挖 | m^3 | 79.15 | 98.7 | 7812.11 | 未含结构设计基线以下
| 初期支护 | C25喷砼 | m^3 | 2.39 | 1126.32 | 2691.9
|  | φ22药卷锚杆 | m | 15.63 | 36.35 | 568.15
|  | 垫板 | 套 | 6.25 | 0 | 0
|  | φ6.5钢筋网 | kg | 13.09 | 7.3 | 95.56
Z2 | 洞身开挖 | 洞身开挖 | m^3 | 76.07 | 98.7 | 7508.11 | 未含结构设计基线以下
| 初期支护 | C25喷砼 | m^3 | 1.18 | 1126.32 | 1329.06
|  | φ22药卷锚杆 | m | 10 | 36.35 | 363.5 | 局部设置按每延米5根计算
|  | 垫板 | 套 | 5 | 0 | 0
T5 | 洞身开挖 | 洞身开挖 | m^3 | 151.66 | 98.7 | 14968.84 | 含仰拱开挖
| 初期支护 | C25喷砼 | m^3 | 7.87 | 1126.32 | 8864.14 | 拱墙
|  | C25喷砼 | m^3 | 3.96 | 1126.32 | 4460.23 | 仰拱
|  | φ22药卷锚杆 | m | 36.46 | 36.35 | 1325.32 | 12.5根/环
|  | 垫板 | 套 | 10.42 | 0 | 0
|  | I20b型工字钢钢架 | kg | 2325.5418 | 10.07 | 23418.21
|  | φ25药卷锚杆 | m | 20.02 | 46.96 | 940.14
|  | φ8钢筋网 | kg | 119.52 | 7.3 | 872.5
T5挡头墙 | 挡头墙开挖 | 挡头墙开挖 | m^3 | 75.47 | 0 | 0
| 初期支护 | C25喷砼 | m^3 | 20.08 | 1126.32 | 22616.51
|  | φ22药卷锚杆 | m | 300 | 36.35 | 10905
|  | 垫板 | 套 | 100 | 0 | 0
|  | φ8钢筋网 | kg | 396.66 | 7.3 | 2895.62
T4 | 洞身开挖 | 洞身开挖 | m^3 | 141.68 | 98.7 | 13983.82 | 含仰拱开挖
| 初期支护 | C25喷砼 | m^3 | 6.93 | 1126.32 | 7805.4
|  | φ22药卷锚杆 | m | 43.13 | 36.35 | 1567.78 | 11.5根/环
|  | 垫板 | 套 | 14.38 | 0 | 0
|  | I18b型工字钢钢架 | kg | 859.4875 | 10.07 | 8655.04
|  | φ25药卷锚杆 | m | 15 | 46.96 | 704.4
|  | φ6.5钢筋网 | kg | 60.08 | 7.3 | 438.58
T4挡头墙 | 挡头墙开挖 | 挡头墙开挖 | m^3 | 54.13 | 0 | 0
| 初期支护 | C25喷砼 | m^3 | 13.38 | 1126.32 | 15070.16
|  | φ22药卷锚杆 | m | 267 | 36.35 | 9705.45
|  | 垫板 | 套 | 89 | 0 | 0
|  | φ6.5钢筋网 | kg | 185.89 | 7.3 | 1357
T3 | 洞身开挖 | 洞身开挖 | m^3 | 112.34 | 98.7 | 11087.96 | 未含结构设计基线以下
| 初期支护 | C25喷砼 | m^3 | 5.61 | 1126.32 | 6318.66
|  | φ22药卷锚杆 | m | 23.75 | 36.35 | 863.31
|  | 垫板 | 套 | 9.5 | 0 | 0
|  | I14型工字钢钢架 | kg | 467.97 | 10.07 | 4712.46
|  | φ25药卷锚杆 | m | 12 | 46.96 | 563.52
|  | φ6.5钢筋网 | kg | 18.23 | 7.3 | 133.08
T3挡头墙 | 挡头墙开挖 | 挡头墙开挖 | m^3 | 44.61 | 0 | 0
| 初期支护 | C25喷砼 | m^3 | 12.58 | 1126.32 | 14169.11
|  | φ22药卷锚杆 | m | 85 | 36.35 | 3089.75
|  | 垫板 | 套 | 34 | 0 | 0
|  | φ6.5钢筋网 | kg | 104.81 | 7.3 | 765.11
T2 | 洞身开挖 | 洞身开挖 | m^3 | 107.34 | 98.7 | 10594.46 | 未含结构设计基线以下
| 初期支护 | C25喷砼 | m^3 | 3.3 | 1126.32 | 3716.86
|  | φ22药卷锚杆 | m | 12.5 | 36.35 | 454.38 | 局部设置按每延米5根计算
|  | 垫板 | 套 | 5 | 0 | 0
T2挡头墙 | 挡头墙开挖 | 挡头墙开挖 | m^3 | 35.32 | 0 | 0
| 初期支护 | C25喷砼 | m^3 | 7.77 | 1126.32 | 8751.51
|  | φ22药卷锚杆 | m | 40 | 36.35 | 1454
|  | 垫板 | 套 | 16 | 0 | 0
|  | φ6.5钢筋网 | kg | 48.57 | 7.3 | 354.56
C5a | 洞身开挖 | 洞身开挖 | m^3 | 68.33 | 98.7 | 6744.17 | 含仰拱开挖
| 初期支护 | C25喷砼 | m^3 | 5.3 | 1126.32 | 5969.5
|  | φ22药卷锚杆 | m | 28.75 | 36.35 | 1045.06 | 9.5根/环
|  | 垫板 | 套 | 11.5 | 0 | 0
|  | I18型工字钢钢架 | kg | 654.5125 | 10.07 | 6590.94
|  | φ25药卷锚杆 | m | 15 | 46.96 | 704.4
|  | φ8钢筋网 | kg | 87.21 | 7.3 | 636.63
C5b | 洞身开挖 | 洞身开挖 | m^3 | 66.85 | 98.7 | 6598.1 | 含仰拱开挖
| 初期支护 | C25喷砼 | m^3 | 5.24 | 1126.32 | 5901.92
|  | φ22药卷锚杆 | m | 23.75 | 36.35 | 863.31 | 9.5根/环
|  | 垫板 | 套 | 9.5 | 0 | 0
|  | I18型工字钢钢架 | kg | 517.53 | 10.07 | 5211.53
|  | φ25药卷锚杆 | m | 12 | 46.96 | 563.52
|  | φ8钢筋网 | kg | 86.23 | 7.3 | 629.48
C4a | 洞身开挖 | 洞身开挖 | m^3 | 65.77 | 98.7 | 6491.5 | 含仰拱开挖
| 初期支护 | C25喷砼 | m^3 | 4.77 | 1126.32 | 5372.55
|  | φ22药卷锚杆 | m | 19 | 36.35 | 690.65 | 9.5根/环
|  | 垫板 | 套 | 9.5 | 0 | 0
|  | I16型工字钢钢架 | kg | 437.26 | 10.07 | 4403.21
|  | φ25药卷锚杆 | m | 12 | 46.96 | 563.52
|  | φ6.5钢筋网 | kg | 45.09 | 7.3 | 329.16
C4b | 洞身开挖 | 洞身开挖 | m^3 | 63.46 | 98.7 | 6263.5 | 含仰拱开挖
| 初期支护 | C25喷砼 | m^3 | 3.84 | 1126.32 | 4325.07
|  | φ22药卷锚杆 | m | 17 | 36.35 | 617.95 | 8.5根/环
|  | 垫板 | 套 | 8.5 | 0 | 0
|  | I18型工字钢钢架 | kg | 326.16 | 10.07 | 3284.43
|  | φ25药卷锚杆 | m | 12 | 46.96 | 563.52
|  | φ6.5钢筋网 | kg | 44.33 | 7.3 | 323.61
C3a | 洞身开挖 | 洞身开挖 | m^3 | 55.67 | 98.7 | 5494.63 | 未含结构设计基线以下
| 初期支护 | C25喷砼 | m^3 | 4.11 | 1126.32 | 4629.18
|  | φ22药卷锚杆 | m | 11 | 36.35 | 399.85 | 9.5根/环
|  | 垫板 | 套 | 5.5 | 0 | 0
|  | I14型工字钢钢架 | kg | 341.38 | 10.07 | 3437.7
|  | φ25药卷锚杆 | m | 12 | 46.96 | 563.52
|  | φ6.5钢筋网 | kg | 9.87 | 7.3 | 72.05
C3b | 洞身开挖 | 洞身开挖 | m^3 | 52.22 | 98.7 | 5154.11 | 未含结构设计基线以下
| 初期支护 | C25喷砼 | m^3 | 1.6 | 1126.32 | 1802.11
|  | φ22药卷锚杆 | m | 9.17 | 36.35 | 333.33
|  | 垫板 | 套 | 4.58 | 0 | 0
|  | φ6.5钢筋网 | kg | 9.5 | 7.3 | 69.35
C2 | 洞身开挖 | 洞身开挖 | m^3 | 51.62 | 98.7 | 5094.89 | 未含结构设计基线以下
| 初期支护 | C25喷砼 | m^3 | 1 | 1126.32 | 1126.32
|  | φ22药卷锚杆 | m | 8 | 36.35 | 290.8 | 局部设置按每延米8根计算
|  | 垫板 | 套 | 4 | 0 | 0
CM5 | 洞身开挖 | Ⅴ级 | m^3 | 151.23 | 98.7 | 14926.4
| 初期支护 | C25喷砼 | m^3 | 22.51 | 1126.32 | 25353.46
|  | φ22药卷锚杆 | m | 113.13 | 36.35 | 4112.28 | 10.5根/环
|  | 垫板 | 套 | 45.25 | 0 | 0
|  | I18型工字钢钢架 | kg | 2301.52 | 10.07 | 23176.31
|  | φ25药卷锚杆 | m | 48 | 46.96 | 2254.08
|  | φ8钢筋网 | kg | 240.38 | 7.3 | 1754.77
CM5 | 洞身开挖 | Ⅳ级 | m^3 | 142.47 | 98.7 | 14061.79
| 初期支护 | C25喷砼 | m^3 | 18.77 | 1126.32 | 21141.03
|  | φ22药卷锚杆 | m | 58 | 36.35 | 2108.3 | 9.5根/环
|  | 垫板 | 套 | 29 | 0 | 0
|  | I16型工字钢钢架 | kg | 1444.92 | 10.07 | 14550.34
|  | φ25药卷锚杆 | m | 36 | 46.96 | 1690.56
|  | φ6.5钢筋网 | kg | 116.82 | 7.3 | 852.79
CM3 | 洞身开挖 | Ⅲ级 | m^3 | 120.1 | 98.7 | 11853.87 | 未含结构设计基线以下
| 初期支护 | C25喷砼 | m^3 | 14.48 | 1126.32 | 16309.11
|  | φ22药卷锚杆 | m | 14 | 36.35 | 508.9 | 拱部布设1环
|  | 垫板 | 套 | 7 | 0 | 0
|  | I14型工字钢钢架 | kg | 785.86 | 10.07 | 7913.61
|  | φ25药卷锚杆 | m | 24 | 46.96 | 1127.04
|  | φ8钢筋网 | kg | 46.68 | 7.3 | 340.76 | 拱部布设
CM2 | 洞身开挖 | Ⅱ级 | m^3 | 109.12 | 98.7 | 10770.14
| 初期支护 | C20喷砼 | m^3 | 3.9 | 0 | 0
|  | φ22药卷锚杆 | m | 8 | 36.35 | 290.8
|  | 垫板 | 套 | 4 | 0 | 0
CW4a | 洞身开挖 | 洞身开挖 | m^3 | 65.77 | 98.7 | 6491.5 | 含仰拱开挖
| 初期支护 | C25喷砼 | m^3 | 4.77 | 1126.32 | 5372.55
|  | φ22药卷锚杆 | m | 19 | 36.35 | 690.65 | 9.5根/环
|  | 垫板 | 套 | 9.5 | 0 | 0
|  | I16型工字钢钢架 | kg | 437.26 | 10.07 | 4403.21
|  | φ25药卷锚杆 | m | 12 | 46.96 | 563.52
|  | φ6.5钢筋网 | kg | 45.09 | 7.3 | 329.16
CW4a | 洞身开挖 | 洞身开挖 | m^3 | 64.9 | 98.7 | 6405.63 | 含仰拱开挖
| 初期支护 | C25喷砼 | m^3 | 3.84 | 1126.32 | 4325.07
|  | φ22药卷锚杆 | m | 19 | 36.35 | 690.65 | 9.5根/环
|  | 垫板 | 套 | 9.5 | 0 | 0
|  | 格栅钢架 | kg | 333.34 | 10.07 | 3356.73
|  | φ25药卷锚杆 | m | 12 | 46.96 | 563.52
|  | φ6.5钢筋网 | kg | 44.84 | 7.3 | 327.33
R5 | 洞身开挖 | Ⅴ级 | m^3 | 11.53 | 98.7 | 1138.01 | 含仰拱开挖
| 初期支护 | C25喷砼 | m^3 | 0.98 | 1126.32 | 1103.79
|  | φ22药卷锚杆 | m | 12.5 | 36.35 | 454.38 | 7.5根/环
|  | 垫板 | 套 | 6.25 | 0 | 0
|  | φ8钢筋网 | kg | 38.67 | 7.3 | 282.29
R4 | 洞身开挖 | Ⅳ级 | m^3 | 9.07 | 98.7 | 895.21 | 未含结构设计基线以下
| 初期支护 | C25喷砼 | m^3 | 0.71 | 1126.32 | 799.69
|  | φ22药卷锚杆 | m | 8 | 36.35 | 290.8 | 局部设置按每延米4根计算
|  | 垫板 | 套 | 4 | 0 | 0
R3 | 洞身开挖 | Ⅲ级 | m^3 | 8.63 | 98.7 | 851.78 | 未含结构设计基线以下
| 初期支护 | C25喷砼 | m^3 | 0.52 | 1126.32 | 585.69
|  | φ22药卷锚杆 | m | 6 | 36.35 | 218.1 | 局部设置按每延米3根计算
|  | 垫板 | 套 | 3 | 0 | 0
R2 | 洞身开挖 | Ⅱ级 | m^3 | 8.05 | 98.7 | 794.54 | 未含结构设计基线以下
| 初期支护 | C25喷砼 | m^3 | 0.42 | 1126.32 | 473.05
RW | 洞身开挖 | Ⅴ、Ⅳ级 | m^3 | 13.38 | 98.7 | 1320.61 | 含仰拱开挖
| 初期支护 | C25喷砼 | m^3 | 1.54 | 1126.32 | 1734.53
|  | φ22药卷锚杆 | m | 12.5 | 36.35 | 454.38 | 8.5根/环
|  | 垫板 | 套 | 7.08 | 0 | 0
|  | φ8钢筋网 | kg | 41.4 | 7.3 | 302.22
Z5p1 | 洞身开挖 | 洞身开挖 | m^3 | 134.41 | 98.7 | 13266.27 | 含仰拱开挖
| 初期支护 | C25喷砼 | m^3 | 6.74 | 1126.32 | 7591.4 | 拱墙
|  | C25喷砼 | m^3 | 4.12 | 1126.32 | 4640.44 | 仰拱
|  | φ22药卷锚杆 | m | 30 | 36.35 | 1090.5 | 每环12根
|  | 垫板 | 套 | 10 | 0 | 0
|  | I20b型工字钢钢架 | kg | 2602.4 | 10.07 | 26206.17
|  | φ25药卷锚杆 | m | 72 | 46.96 | 3381.12
|  | φ8钢筋网 | kg | 111.27 | 7.3 | 812.27
Z5p2 | 洞身开挖 | 洞身开挖 | m^3 | 129.45 | 98.7 | 12776.72 | 含仰拱开挖
| 初期支护 | C25喷砼 | m^3 | 11.86 | 1126.32 | 13358.16 | 拱墙
|  | C25喷砼 | m^3 | 3.81 | 1126.32 | 4291.28 | 仰拱
|  | φ22药卷锚杆 | m | 25 | 36.35 | 908.75 | 每环10根
|  | 垫板 | 套 | 8.33 | 0 | 0
|  | I20b型工字钢钢架 | kg | 2324.52 | 10.07 | 23407.92 | 内层
|  | φ42*4注浆小导管 | m | 72 | 57.14 | 4114.08
|  | I20b型工字钢钢架 | kg | 1407.42 | 10.07 | 14172.72 | 外层
|  | φ42*4注浆小导管 | m | 48 | 57.14 | 2742.72
|  | φ8钢筋网 | kg | 194.7 | 7.3 | 1421.31
X5a | 洞身开挖 | 洞身开挖 | m^3 | 111.85 | 98.7 | 11039.6 | 含仰拱开挖
| 初期支护 | C25喷砼 | m^3 | 6.91 | 1126.32 | 7782.87 | 拱墙
|  | C25喷砼 | m^3 | 3.18 | 1126.32 | 3581.7 | 仰拱
|  | φ22药卷锚杆 | m | 22.5 | 36.35 | 817.88 | 7.5根/环
|  | 垫板 | 套 | 7.5 | 0 | 0
|  | I20b型工字钢钢架 | kg | 2367.08 | 10.07 | 23836.5
|  | φ42*4注浆小导管 | m | 24 | 57.14 | 1371.36
|  | φ8钢筋网 | kg | 104.96 | 7.3 | 766.21
X5b | 洞身开挖 | 洞身开挖 | m^3 | 111.85 | 98.7 | 11039.6 | 含仰拱开挖
| 初期支护 | C25喷砼 | m^3 | 6.91 | 1126.32 | 7782.87 | 拱墙
|  | C25喷砼 | m^3 | 3.18 | 1126.32 | 3581.7 | 仰拱
|  | φ22药卷锚杆 | m | 18.75 | 36.35 | 681.56 | 7.5根/环
|  | 垫板 | 套 | 6.22 | 0 | 0
|  | I20b型工字钢钢架 | kg | 1976.5118 | 10.07 | 19903.47
|  | φ42*4注浆小导管 | m | 20.04 | 57.14 | 1145.09
|  | φ8钢筋网 | kg | 104.96 | 7.3 | 766.21
X5cj | 洞身开挖 | 洞身开挖 | m^3 | 107.26 | 98.7 | 10586.56 | 含仰拱开挖
| 初期支护 | C25喷砼 | m^3 | 6.24 | 1126.32 | 7028.24 | 拱墙
|  | C25喷砼 | m^3 | 2.89 | 1126.32 | 3255.06 | 仰拱
|  | φ22药卷锚杆 | m | 18.75 | 36.35 | 681.56 | 7.5根/环
|  | 垫板 | 套 | 6.25 | 0 | 0
|  | I18型工字钢钢架 | kg | 1506.9746 | 10.07 | 15175.23
|  | φ25药卷锚杆 | m | 20.04 | 46.96 | 941.08
|  | φ8钢筋网 | kg | 102.64 | 7.3 | 749.27
X5c | 洞身开挖 | 洞身开挖 | m^3 | 107.26 | 98.7 | 10586.56 | 含仰拱开挖
| 初期支护 | C25喷砼 | m^3 | 6.24 | 1126.32 | 7028.24 | 拱墙
|  | C25喷砼 | m^3 | 2.89 | 1126.32 | 3255.06 | 仰拱
|  | φ22药卷锚杆 | m | 18.75 | 36.35 | 681.56 | 7.5根/环
|  | 垫板 | 套 | 6.25 | 0 | 0
|  | I18型工字钢钢架 | kg | 1506.9746 | 10.07 | 15175.23
|  | φ25药卷锚杆 | m | 20.04 | 46.96 | 941.08
|  | φ8钢筋网 | kg | 102.64 | 7.3 | 749.27
X4aj | 洞身开挖 | 洞身开挖 | m^3 | 99.07 | 98.7 | 9778.21 | 含仰拱开挖
| 初期支护 | C25喷砼 | m^3 | 5.41 | 1126.32 | 6093.39
|  | φ22药卷锚杆 | m | 20.31 | 36.35 | 738.27 | 6.5根/环
|  | 垫板 | 套 | 8.13 | 0 | 0
|  | I16型工字钢钢架 | kg | 621.5125 | 10.07 | 6258.63
|  | φ25药卷锚杆 | m | 15 | 46.96 | 704.4
|  | φ6.5钢筋网 | kg | 51.2 | 7.3 | 373.76
X4a | 洞身开挖 | 洞身开挖 | m^3 | 99.07 | 98.7 | 9778.21 | 含仰拱开挖
| 初期支护 | C25喷砼 | m^3 | 5.41 | 1126.32 | 6093.39
|  | φ22药卷锚杆 | m | 29.69 | 36.35 | 1079.23 | 9.5根/环
|  | 垫板 | 套 | 11.88 | 0 | 0
|  | I16型工字钢钢架 | kg | 621.5125 | 10.07 | 6258.63
|  | φ25药卷锚杆 | m | 15 | 46.96 | 704.4
|  | φ6.5钢筋网 | kg | 51.2 | 7.3 | 373.76
X4b | 洞身开挖 | 洞身开挖 | m^3 | 99.07 | 98.7 | 9778.21 | 含仰拱开挖
| 初期支护 | C25喷砼 | m^3 | 5.41 | 1126.32 | 6093.39
|  | φ22药卷锚杆 | m | 23.75 | 36.35 | 863.31 | 9.5根/环
|  | 垫板 | 套 | 9.5 | 0 | 0
|  | I16型工字钢钢架 | kg | 497.21 | 10.07 | 5006.9
|  | φ25药卷锚杆 | m | 12 | 46.96 | 563.52
|  | φ6.5钢筋网 | kg | 51.2 | 7.3 | 373.76
X3 | 洞身开挖 | 洞身开挖 | m^3 | 81.8 | 98.7 | 8073.66 | 含仰拱开挖
| 初期支护 | C25喷砼 | m^3 | 4.37 | 1126.32 | 4922.02
|  | φ22药卷锚杆 | m | 23.75 | 36.35 | 863.31 | 9.5根/环
|  | 垫板 | 套 | 9.5 | 0 | 0
|  | 格栅钢架 | kg | 371.53 | 10.07 | 3741.31
|  | φ25药卷锚杆 | m | 12 | 46.96 | 563.52
|  | φ6.5钢筋网 | kg | 50.47 | 7.3 | 368.43
L5a | 洞身开挖 | 洞身开挖 | m^3 | 229.25 | 98.7 | 22626.98 | 含仰拱开挖
| 初期支护 | C25喷砼 | m^3 | 16.49 | 1126.32 | 18573.02
|  | φ22药卷锚杆 | m | 43.74 | 36.35 | 1589.95 | 17.5根/环
|  | 垫板 | 套 | 14.58 | 0 | 0
|  | I20型工字钢钢架 | kg | 3275.7543 | 10.07 | 32986.85
|  | φ42*4注浆小导管 | m | 59.94 | 57.14 | 3424.97
|  | φ8钢筋网 | kg | 166.22 | 7.3 | 1213.41
L5a-2 | 洞身开挖 | 洞身开挖 | m^3 | 237.15 | 98.7 | 23406.71 | 含仰拱开挖
| 初期支护 | C25喷砼 | m^3 | 16.62 | 1126.32 | 18719.44
|  | φ22药卷锚杆 | m | 43.74 | 36.35 | 1589.95 | 17.5根/环
|  | 垫板 | 套 | 14.58 | 0 | 0
|  | I20型工字钢钢架 | kg | 3300.9957 | 10.07 | 33241.03
|  | φ42*4注浆小导管 | m | 59.94 | 57.14 | 3424.97
|  | φ8钢筋网 | kg | 166.22 | 7.3 | 1213.41
L5b | 洞身开挖 | 洞身开挖 | m^3 | 220.41 | 98.7 | 21754.47 | 含仰拱开挖
| 初期支护 | C25喷砼 | m^3 | 14.91 | 1126.32 | 16793.43
|  | φ22药卷锚杆 | m | 41.25 | 36.35 | 1499.44 | 16.5根/环
|  | 垫板 | 套 | 13.75 | 0 | 0
|  | I18型工字钢钢架 | kg | 2493.3042 | 10.07 | 25107.57
|  | φ25药卷锚杆 | m | 19.98 | 46.96 | 938.26
|  | φ8钢筋网 | kg | 162.04 | 7.3 | 1182.89
L5b-2 | 洞身开挖 | 洞身开挖 | m^3 | 224.03 | 98.7 | 22111.76 | 含仰拱开挖
| 初期支护 | C25喷砼 | m^3 | 14.96 | 1126.32 | 16849.75
|  | φ22药卷锚杆 | m | 41.25 | 36.35 | 1499.44 | 16.5根/环
|  | 垫板 | 套 | 13.75 | 0 | 0
|  | I18型工字钢钢架 | kg | 2502.0621 | 10.07 | 25195.77
|  | φ25药卷锚杆 | m | 19.98 | 46.96 | 938.26
|  | φ8钢筋网 | kg | 162.82 | 7.3 | 1188.59
L5b-3 | 洞身开挖 | 洞身开挖 | m^3 | 228.22 | 98.7 | 22525.31 | 含仰拱开挖
| 初期支护 | C25喷砼 | m^3 | 15.04 | 1126.32 | 16939.85
|  | φ22药卷锚杆 | m | 41.25 | 36.35 | 1499.44 | 16.5根/环
|  | 垫板 | 套 | 13.75 | 0 | 0
|  | I18型工字钢钢架 | kg | 2515.5153 | 10.07 | 25331.24
|  | φ25药卷锚杆 | m | 19.98 | 46.96 | 938.26
|  | φ8钢筋网 | kg | 164 | 7.3 | 1197.2
L4 | 洞身开挖 | 洞身开挖 | m^3 | 210.32 | 98.7 | 20758.58 | 含仰拱开挖
| 初期支护 | C25喷砼 | m^3 | 8.6 | 1126.32 | 9686.35
|  | φ22药卷锚杆 | m | 51.56 | 36.35 | 1874.21 | 16.5根/环
|  | 垫板 | 套 | 20.63 | 0 | 0
|  | I16型工字钢钢架 | kg | 1001.025 | 10.07 | 10080.32
|  | φ25药卷锚杆 | m | 15 | 46.96 | 704.4
|  | φ6.5钢筋网 | kg | 82.61 | 7.3 | 603.05
L4-2 | 洞身开挖 | 洞身开挖 | m^3 | 213.91 | 98.7 | 21112.92 | 含仰拱开挖
| 初期支护 | C25喷砼 | m^3 | 8.65 | 1126.32 | 9742.67
|  | φ22药卷锚杆 | m | 51.56 | 36.35 | 1874.21 | 16.5根/环
|  | 垫板 | 套 | 20.63 | 0 | 0
|  | I16型工字钢钢架 | kg | 1007.025 | 10.07 | 10140.74
|  | φ25药卷锚杆 | m | 15 | 46.96 | 704.4
|  | φ6.5钢筋网 | kg | 83.05 | 7.3 | 606.27
L4-3 | 洞身开挖 | 洞身开挖 | m^3 | 218.06 | 98.7 | 21522.52 | 含仰拱开挖
| 初期支护 | C25喷砼 | m^3 | 8.73 | 1126.32 | 9832.77
|  | φ22药卷锚杆 | m | 51.56 | 36.35 | 1874.21 | 16.5根/环
|  | 垫板 | 套 | 20.63 | 0 | 0
|  | I16型工字钢钢架 | kg | 1016.1 | 10.07 | 10232.13
|  | φ25药卷锚杆 | m | 15 | 46.96 | 704.4
|  | φ6.5钢筋网 | kg | 83.72 | 7.3 | 611.16
L4-4 | 洞身开挖 | 洞身开挖 | m^3 | 224.95 | 98.7 | 22202.57 | 含仰拱开挖
| 初期支护 | C25喷砼 | m^3 | 8.93 | 1126.32 | 10058.04
|  | φ22药卷锚杆 | m | 51.56 | 36.35 | 1874.21 | 16.5根/环
|  | 垫板 | 套 | 20.63 | 0 | 0
|  | I16型工字钢钢架 | kg | 1039.275 | 10.07 | 10465.5
|  | φ25药卷锚杆 | m | 15 | 46.96 | 704.4
|  | φ6.5钢筋网 | kg | 85.45 | 7.3 | 623.79
Da | 洞身开挖 | Ⅴ级 | m^3 | 130.63 | 98.7 | 12893.18 | 含仰拱开挖
| 初期支护 | C25喷砼 | m^3 | 7.21 | 1126.32 | 8120.77
|  | φ42注浆小导管 | m | 88 | 57.14 | 5028.32 | 22根/环
|  | φ32自进式锚杆 | m | 184 | 0 | 0 | 23根/环
|  | I20b型工字钢钢架 | kg | 2498.98 | 10.07 | 25164.73 | （外层初期支护）
|  | φ42*4注浆小导管 | m | 24 | 57.14 | 1371.36
|  | φ8钢筋网 | kg | 109.57 | 7.3 | 799.86
| 初期支护 | C25喷砼 | m^3 | 5.06 | 1126.32 | 5699.18
|  | I18型工字钢钢架 | kg | 1207.04 | 10.07 | 12154.89 | （内层初期支护）
|  | φ42注浆小导管 | m | 24 | 57.14 | 1371.36
Db | 洞身开挖 | Ⅴ级 | m^3 | 126.48 | 98.7 | 12483.58 | 含仰拱开挖
| 初期支护 | C25喷砼 | m^3 | 7.14 | 1126.32 | 8041.92 | 拱部
|  | C25喷砼 | m^3 | 3.38 | 1126.32 | 3806.96 | 仰拱
|  | φ42注浆小导管 | m | 77 | 57.14 | 4399.78 | 22根/环
|  | φ32自进式锚杆 | m | 138 | 0 | 0 | 23根/环
|  | I20b型工字钢钢架 | kg | 2458.4 | 10.07 | 24756.09
|  | φ42*4注浆小导管 | m | 24 | 57.14 | 1371.36
|  | φ8钢筋网 | kg | 108.46 | 7.3 | 791.76
Dc | 洞身开挖 | 洞身开挖 | m^3 | 112.67 | 98.7 | 11120.53 | 含仰拱开挖
| 初期支护 | C25喷砼 | m^3 | 6.88 | 1126.32 | 7749.08 | 拱墙
|  | C25喷砼 | m^3 | 3.26 | 1126.32 | 3671.8 | 仰拱
|  | φ22药卷锚杆 | m | 65.62 | 36.35 | 2385.29 | 22.5根/环
|  | 垫板 | 套 | 18.75 | 0 | 0
|  | I20b型工字钢钢架 | kg | 1987.1664 | 10.07 | 20010.77
|  | φ25药卷锚杆 | m | 24 | 46.96 | 1127.04
|  | φ8钢筋网 | kg | 104.59 | 7.3 | 763.51

## 单价对照
工程名称 | 单位 | 单价
开挖及初支
洞身开挖 | m^3 | 98.7
Ⅱ级 | m^3 | 98.7
Ⅲ级 | m^3 | 98.7
Ⅳ级 | m^3 | 98.7
Ⅴ级 | m^3 | 98.7
Ⅴ、Ⅳ级 | m^3 | 98.7
挡头墙开挖 | m^3 | 0
C25喷砼 | m^3 | 1126.32
C20喷砼 | m^3 | 0
φ22药卷锚杆 | m | 36.35
φ25药卷锚杆 | m | 46.96
φ42*4注浆小导管 | m | 57.14
φ42注浆小导管 | m | 57.14
φ32自进式锚杆 | m | 0
型钢支架 | kg | 10.07
格栅钢架 | kg | 10.07
工字钢钢架 | kg | 10.07
I14型工字钢钢架 | kg | 10.07
I16型工字钢钢架 | kg | 10.07
I16b型工字钢钢架 | kg | 10.07
I20型工字钢钢架 | kg | 10.07
I20b型工字钢钢架 | kg | 10.07
I18型工字钢钢架 | kg | 10.07
I18b型工字钢钢架 | kg | 10.07
钢筋网 | kg | 7.3
φ6.5钢筋网 | kg | 7.3
φ8钢筋网 | kg | 7.3
HPB300钢筋 | kg | 6.57
HRB400钢筋 | kg | 6.59
垫板 | 套 | 0
挖方填方路基
挖土方 | m^3 | 7.63
挖石方 | m^3 | 21.15
利用土方 | m^3 | 6.88
利用石方 | m^3 | 7.39

## 工程量清单表
工程量清单表
章节 | 子目号 | 子目名称 | 单位 | 数量 | 单价 | 合价
第100章 总则
| 101 | 通则
总则 | 101-1 | 保险费
总则 | -a | 按合同条款规定，提供建筑工程一切险 | 总额
总则 | -b | 按合同条款规定，提供第三者责任险 | 总额
总则 | 102 | 工程管理
总则 | 102-1 | 竣工文件 | 总额 | 1 | 1033183 | 1033183
总则 | 102-2 | 施工环保费 | 总额 | 1 | 919030 | 919030
总则 | 102-3 | 安全生产费 | 总额 | 1 | 11242744.72 | 11242745
总则 | 102-4 | 工程管理信息化系统
总则 | -a | 远程视频监控系统（暂估价） | 总额 | 1 | 300000 | 300000
总则 | 103 | 临时工程与设施
总则 | 103-1 | 临时道路修建、养护与拆除（包括原道路的养护），仅限红线外
总则 | -a | 新建便道 | km | 5.213 | 1023147.79 | 5333669
总则 | -b | 扩建改建道路 | km
总则 | -c | 新建便桥 | m
总则 | -d | 扩建改建便桥 | m
总则 | -e | 安全防护设施 | 总额
总则 | 103-2 | 临时占地 | 亩 | 278 | 41785.47 | 11616360
总则 | 103-3 | 永、临结合供电设施架设、维护与拆除
总则 | -a | 设施架设、拆除 | 总额 | 1 | 1199000.23 | 1199000
总则 | -b | 设施维修 | 总额 | 1 | 200000 | 200000
总则 | 103-4 | 电信设施的提供、维修与拆除 | 总额 | 1 | 400000 | 400000
总则 | 103-5 | 临时供水与排污设施 | 总额
总则 | 103-6 | 隧道施工横洞
总则 | -a | Ⅲ级围岩 | m
总则 | -b | Ⅳ级围岩 | m
总则 | -c | Ⅴ级围岩 | m
总则 | 104 | 承包人驻地建设
总则 | 104-1 | 承包人驻地建设 | 总额 | 1 | 1417000 | 1417000
总则 | 105 | 施工标准化
总则 | 105-1 | 施工驻地 | 总额 | 1 | 2071000 | 2071000
总则 | 105-2 | 工地试验室 | 总额 | 1 | 800000 | 800000
总则 | 105-3 | 拌和站 | 总额 | 1 | 3488000 | 3488000
总则 | 105-4 | 钢筋加工场 | 总额 | 1 | 1744000 | 1744000
总则 | 105-5 | 预制场 | 总额
总则 | 105-6 | 仓储存放地 | 总额
总则 | 105-7 | 各场（厂）区、作业区连接道路及施工主便道 | 总额
总则 | 106 | 埋红线界桩及挖红线沟 | 总额 | 1 | 193722 | 193722
总则 | 107 | 道路干扰费（跨铁路、公路、航道等）
总则 | 107-1 | 跨高速公路专项措施费 | 总额
总则 | 107-2 | 跨铁路专项措施费 | 总额
总则 | 107-3 | 跨国、省、县干道专项措施费 | 总额 | 1 | 800000 | 800000
总则 | 108 | 试验室、桥梁预应力智能张拉、循环压浆等数据管理系统（暂估价） | 总额
总则 | 109 | 外委试验检测 | 总额
总则 | 110 | 安全教育培训基地 | 总额
总则 | 111 | 工期、质量、安全、文明施工、工地检查综合考评奖励预备金 | 总额
总则 | 112 | 四新技术应用费 | 总额 | 1 | 600000 | 600000
总则 | 113 | 技术咨询费 | 总额 | 1 | 120000 | 120000
总则 | 114 | 联合科研费 | 总额 | 1 | 100000 | 100000
第100章 合计 人民币 43577709 元
第200章 路基
路基 | 202 | 场地清理
路基 | 202-1 | 清理与掘除
路基 | -a | 清理现场 | m2 | 428123.08 | 2.58 | 1104558
路基 | -b | 砍伐树木 | 棵 | 5757 | 19.64 | 113067
路基 | -c | 挖除树根 | 棵 | 5757 | 11.69 | 67299
路基 | 202-2 | 挖除旧路面
路基 | -a | 水泥混凝土路面 | m3
路基 | -b | 沥青混凝土路面 | m3
路基 | -c | 碎石路面 | m3
路基 | 202-3 | 拆除结构物
路基 | -a | 钢筋混凝土结构 | m3
路基 | -b | 混凝土结构 | m3
路基 | -c | 砖、石及其他砌体结构 | m3
路基 | -d | 金属结构 | kg
路基 | 202-4 | 植物移栽
路基 | -a | 移栽乔（灌）木 | 棵
路基 | -b | 移栽草皮 | m2
路基 | 203 | 挖方路基
路基 | 203-1 | 路基挖方
路基 | -a | 挖土方 | m3 | 571101.1 | 7.63 | 4357501
路基 | -b | 挖石方 | m3 | 1713304.2 | 21.15 | 36236384
路基 | -c | 挖除非适用材料（不含淤泥、岩盐、冻土） | m3 | 406565 | 14.28 | 5805748
路基 | -d | 挖淤泥 | m3 | 1241 | 18.67 | 23169
路基 | -e | 挖岩盐 | m3
路基 | -f | 挖冻土 | m3
路基 | 203-2 | 改河、改渠、改路挖方
路基 | -a | 挖土方 | m3 | 31402 | 9.56 | 300203
路基 | -b | 挖石方 | m3 | 45841 | 26.59 | 1218912
路基 | -c | 挖除非适用材料（不含淤泥、岩盐、冻土） | m3
路基 | -d | 挖淤泥 | m3
路基 | -e | 挖岩盐 | m3
路基 | -f | 挖冻土 | m3
路基 | 204 | 填方路基
路基 | 204-1 | 路基填筑（包括填前压实）
路基 | -a | 利用土方 | m3 | 555769.92 | 6.88 | 3823697
路基 | -b | 利用石方 | m3 | 1600054.3 | 7.39 | 11824401
路基 | -c | 利用土石混填 | m3
路基 | -d | 借土填方 | m3
路基 | -e | 粉煤灰及矿渣路堤 | m3
路基 | -f | 吹填砂路堤 | m3
路基 | -g | EPS 路堤 | m3
路基 | -h | 结构物台背回填 | m3 | 93571.5 | 222.96 | 20862702
路基 | -i | 锥坡及台前溜坡填土 | m3 | 22221.82 | 64.79 | 1439752
路基 | -j | 回填石灰土 | m3 | 16890 | 58.03 | 980127
路基 | 204-2 | 改河、改渠、改路填筑
路基 | -a | 利用土方 | m3
路基 | -b | 利用石方 | m3
路基 | -c | 利用土石混填 | m3 | 29839 | 7.19 | 214542
路基 | -d | 借土填方 | m3
路基 | 205 | 特殊地区路基处理
路基 | 205-1 | 软土路基处理
路基 | -a | 抛石挤淤 | m3
路基 | -b | 爆炸挤淤 | m3
路基 | -c | 垫层
路基 | -c-1 | 砂垫层 | m3
路基 | -c-2 | 砂砾垫层 | m3
路基 | -c-3 | 碎石垫层 | m3 | 339449.7 | 193.58 | 65710673
路基 | -c-4 | 碎石土垫层 | m3
路基 | -c-5 | 灰土垫层 | m3
路基 | -d | 土工合成材料
路基 | -d-1 | 反滤土工布 | m2 | 16637 | 9.06 | 150731
路基 | -d-2 | 防渗土工膜 | m2
路基 | -d-3 | 土工格栅
路基 | -d-3-1 | 土工格栅（50KN/m) | m2 | 167371.5 | 14.47 | 2421866
路基 | -d-3-2 | 土工格栅（80KN/m) | m2 | 95069.6 | 17.12 | 1627592
路基 | -d-3-3 | 土工格栅（100KN/m） | m2
路基 | -d-4 | 土工格室 | m2
路基 | -e | 预压与超载预压
路基 | -e-1 | 真空预压 | m2
路基 | -e-2 | 超载预压 | m3
路基 | -f | 袋装砂井 | m
路基 | -g | 塑料排水板 | m
路基 | -h | 粒料桩
路基 | -h-1 | 砂桩 | m
路基 | -h-2 | 碎石桩 | m
路基 | -i | 加固土桩
路基 | -i-1 | 粉喷桩 | m
路基 | -i-2 | 浆喷桩 | m
路基 | -i-3 | 水泥搅拌桩 | m | 114146 | 57.83 | 6601063
路基 | -j | CFG 桩 | m
路基 | -k | Y 形沉管灌注桩 | m
路基 | -l | 薄壁筒型沉管灌注桩 | m
路基 | -m | 静压管桩 | m
路基 | -n | 强夯及强夯置换
路基 | -n-1 | 强夯 | m2
路基 | -n-2 | 强夯置换 | m3
路基 | 205-2 | 红黏土及膨胀土路基处理
路基 | -a | 石灰改良土 | m3
路基 | -b | 水泥改良土 | m3
路基 | 205-3 | 滑坡处理
路基 | -a | 清除滑坡体 | m3
路基 | 205-4 | 岩溶洞处理
路基 | -a | 回填 | m3
路基 | 205-5 | 湿陷性黄土路基处理
路基 | -a | 陷穴处理
路基 | -a-1 | 灌砂 | m3
路基 | -a-2 | 灌水泥砂浆 | m3
路基 | -b | 强夯及强夯置换
路基 | -b-1 | 强夯 | m2
路基 | -b-2 | 强夯置换 | m3
路基 | -c | 石灰改良土 | m3
路基 | -d | 灰土桩 | m
路基 | 205-6 | 盐渍土路基处理
路基 | -a | 垫层
路基 | -a-1 | 砂垫层 | m3
路基 | -a-2 | 砂砾垫层 | m3
路基 | -b | 土工合成材料
路基 | -b-1 | 防渗土工膜 | m2
路基 | -b-2 | 土工格栅
路基 | -b-2-1 | 土工格栅（80KN/m) | m2
路基 | -b-2-2 | 土工格栅（100KN/m） | m2
路基 | 205-7 | 风积沙路基处理
路基 | -a | 土工合成材料
路基 | -a-1 | 土工格栅
路基 | -a-1-1 | 土工格栅（80KN/m) | m2
路基 | -a-1-2 | 土工格栅（100KN/m） | m2
路基 | -a-2 | 土工格室 | m2
路基 | -a-3 | 蜂窝式塑料网 | m2
路基 | 205-8 | 冻土路基处理
路基 | -a | 隔热层
路基 | -a-1 | XPS 保温板 | m2
路基 | -b | 通风管 | m
路基 | -c | 热棒 | 根
路基 | 205-9 | 高填路堤处理
路基 | -a | 分层冲击碾压补强压实 | m2 | 146202 | 4.86 | 710542
路基 | -b | 分层强夯补强压实 | m2 | 19564.2 | 17.98 | 351764
路基 | 207 | 坡面排水
路基 | 207-1 | 边沟
路基 | -a | 浆砌片石
路基 | -a-1 | M7.5浆砌片石 | m3
路基 | -b | 浆砌块石 | m3
路基 | -c | 现浇混凝土
路基 | -c-1 | 现浇C20混凝土 | m3 | 5207.5 | 636.53 | 3314730
路基 | -c-2 | 现浇C25混凝土 | m3
路基 | -c-3 | 现浇C30混凝土 | m3
路基 | -d | 预制安装混凝土 | m3 | 7311 | 858.07 | 6273350
路基 | -e | 预制安装混凝土盖板 | m3 | 1816.9 | 2335.09 | 4242625
路基 | -f | 干砌片石 | m3
路基 | 207-2 | 排水沟
路基 | -a | 浆砌片石 | m3
路基 | -b | 浆砌块石 | m3
路基 | -c | 现浇混凝土 | m3
路基 | -c-1 | 现浇C20混凝土 | m3 | 137.2 | 664.87 | 91220
路基 | -c-2 | C15片石混凝土 | m3
路基 | -c-3 | C20片石混凝土 | m3
路基 | -d | 预制安装混凝土 | m3 | 140.7 | 858.07 | 120730
路基 | -e | 预制安装混凝土盖板 | m3
路基 | -f | 干砌片石 | m3
路基 | 207-3 | 截水沟
路基 | -a | 浆砌片石 | m3
路基 | -b | 浆砌块石 | m3
路基 | -c | 现浇混凝土
路基 | -c-1 | 现浇C20混凝土 | m3
路基 | -d | 预制安装混凝土 | m3
路基 | -d-1 | 预制C25混凝土 | m3
路基 | -e | 干砌片石 | m3
路基 | -f | 圬工 | m3 | 786.4 | 783.22 | 615924
路基 | 207-4 | 跌水与急流槽
路基 | -a | 干砌片石 | m3
路基 | -b | 浆砌片石 | m3
路基 | -c | 现浇混凝土 | m3 | 787.36 | 664.04 | 522839
路基 | -d | 预制安装混凝土 | m3
路基 | 207-5 | 渗沟
路基 | -a | 碎砾石渗沟 | m | 18391.38 | 152.71 | 2808548
路基 | 207-6 | 蒸发池
路基 | -a | 挖土（石）方 | m3
路基 | -b | 圬工 | m3 | 34.32 | 800.88 | 27486
路基 | 207-7 | 涵洞上下游改沟、改渠铺砌
路基 | -a | 浆砌片石铺砌 | m3
路基 | -b | 现浇混凝土铺砌 | m3
路基 | -c | 预制混凝土铺砌 | m3
路基 | 207-8 | 现浇混凝土坡面排水结构物 | m3
路基 | 207-9 | 预制混凝土坡面排水结构物 | m3
路基 | 207-10 | 仰斜式排水孔
路基 | -a | 钻孔 | m
路基 | -b | 排水管 | m
路基 | -c | 软式透水管 | m
路基 | 207-11 | 纵向排水涵
路基 | -a | 纵向排水涵 | m | 38 | 1840.58 | 69942
路基 | 208 | 护坡、护面墙
路基 | 208-1 | 护坡垫层 | m3
路基 | 208-2 | 干砌片石护坡 | m3
路基 | 208-3 | 浆砌片石护坡
路基 | -a | 满铺浆砌片石护坡 | m3
路基 | -b | 浆砌骨架护坡 | m3
路基 | -c | 现浇混凝土 | m3
路基 | 208-4 | 混凝土护坡
路基 | -a | 现浇混凝土满铺护坡 | m3 | 1601.94 | 731.29 | 1171483
路基 | -b | 混凝土预制件满铺护坡 | m3
路基 | -c | 现浇混凝土骨架护坡
路基 | -c-1 | C20混凝土菱形骨架护坡 | m3
路基 | -c-2 | C20混凝土拱形骨架护坡 | m3 | 9119.7 | 731.3 | 6669237
路基 | -d | 混凝土预制件骨架护坡
路基 | -d-1 | M7.5浆砌C20混凝土拱形护坡预制块 | m3 | 7588.1 | 926.77 | 7032423
路基 | -d-2 | M7.5浆砌C25混凝土菱形护坡预制块 | m3
路基 | -e | 浆砌片石 | m3
路基 | 208-5 | 护面墙
路基 | -a | 浆砌片（块）石护面墙
路基 | -a-1 | M7.5浆砌片(卵)石 | m3
路基 | -b | 现浇混凝土护面墙
路基 | -b-1 | C15混凝土 | m3
路基 | -b-2 | 现浇C20混凝土 | m3
路基 | -c | 预制安装混凝土护面墙 | m3
路基 | 208-6 | 封面
路基 | -a | 封面 | m2
路基 | 208-7 | 捶面
路基 | -a | 捶面 | m2
路基 | 208-8 | 坡面柔性防护
路基 | -a | 主动防护系统
路基 | -a-1 | 柔性主动防护网 | m2
路基 | -b | 被动防护系统
路基 | -b-1 | 柔性被动防护网 | m2
路基 | 208-9 | 护肩及护脚
路基 | -a | 护肩
路基 | -a-1 | M7.5浆砌片(卵)石 | m3
路基 | -a-2 | C15片石混凝土 | m3
路基 | -a-3 | C20混凝土 | m3
路基 | -a-4 | C25混凝土 | m3 | 207.65 | 727.99 | 151167
路基 | -b | 护脚
路基 | -b-1 | M7.5浆砌片(卵)石 | m3
路基 | -b-2 | C15片石混凝土 | m3
路基 | -b-3 | C20混凝土 | m3 | 905 | 683.5 | 618568
路基 | 209 | 挡土墙
路基 | 209-1 | 垫层 | m3
路基 | 209-2 | 基础
路基 | -a | 浆砌片（块）石基础 | m3
路基 | -b | 混凝土基础 | m3
路基 | 209-3 | 砌体挡土墙
路基 | -a | 浆砌片（块）石
路基 | -a-1 | M7.5浆砌片石 | m3
路基 | -a-2 | M10浆砌块石 | m3
路基 | -a-3 | M10浆砌片（卵）石 | m3
路基 | 209-4 | 干砌挡土墙 | m3
路基 | 209-5 | 混凝土挡土墙
路基 | -a | 混凝土
路基 | -a-1 | C20片石混凝土 | m3
路基 | -a-2 | C20混凝土 | m3 | 45863.73 | 735.56 | 33735525
路基 | -a-3 | C25混凝土 | m3 | 859.5 | 767.03 | 659262
路基 | -a-4 | C30混凝土 | m3 | 926 | 805.93 | 746291
路基 | -a-5 | C20混凝土(预制) | m3 | 123.5 | 922.93 | 113982
路基 | -b | 钢筋
路基 | -b-1 | 光圆钢筋（HPB300） | kg
路基 | -b-2 | 带肋钢筋（HRB400） | kg | 49898 | 6.19 | 308869
路基 | 209-6 | 桩基托梁挡土墙
路基 | -a | 桩混凝土
路基 | -a-1 | 现浇C30混凝土（钻孔灌注桩） | m3 | 1243.5 | 1567.45 | 1949124
路基 | -a-2 | 现浇C30混凝土（人工挖孔桩） | m3
路基 | -a-3 | 现浇C20混凝土（人工挖孔桩） | m3
路基 | -b | 托梁混凝土
路基 | -b-1 | 现浇C30混凝土 | m3 | 804.7 | 698.03 | 561705
路基 | -c | 钢筋
路基 | -c-1 | 光圆钢筋（HPB300） | kg
路基 | -c-2 | 带肋钢筋（HRB400） | kg | 180260 | 5.93 | 1068942
路基 | 209-7 | 轻质泡沫土挡土墙
路基 | -a | 轻质泡沫土 | m3 | 52754.7 | 427.28 | 22541028
路基 | -b | 镀锌铁丝网 | m2 | 27666.5 | 31.94 | 883668
路基 | -c | 装配式预制面板 | m2 | 6066.8 | 175.32 | 1063631
路基 | -d | 现浇C25混凝土 | m3 | 303.8 | 709.44 | 215528
路基 | 210 | 锚杆、锚定板挡土墙
路基 | 210-1 | 锚杆挡土墙
路基 | -a | 现浇混凝土立柱 | m3
路基 | -b | 预制安装混凝土立柱 | m3
路基 | -c | 预制安装混凝土挡板 | m3
路基 | 210-2 | 锚定板挡土墙
路基 | -a | 现浇混凝土肋柱 | m3
路基 | -b | 预制安装混凝土肋柱 | m3
路基 | -c | 预制安装混凝土锚定板 | m3
路基 | 210-3 | 现浇墙身混凝土、附属部位混凝土
路基 | -a | 现浇混凝土墙身 | m3
路基 | -b | 现浇附属部位混凝土 | m3
路基 | 210-4 | 现浇桩基混凝土 | m3
路基 | 210-5 | 锚杆及拉杆
路基 | -a | 锚杆 | kg
路基 | -b | 拉杆 | kg
路基 | 210-6 | 钢筋 | kg
路基 | 211 | 加筋土挡土墙
路基 | 211-1 | 基础
路基 | -a | 浆砌片石基础 | m3
路基 | -b | 混凝土基础 | m3
路基 | 211-2 | 混凝土帽石
路基 | -a | 现浇帽石混凝土 | m3
路基 | 211-3 | 预制安装混凝土墙面板 | m3
路基 | 211-4 | 加筋带
路基 | -a | 扁钢带 | kg
路基 | -b | 钢筋混凝土带 | m3
路基 | -c | 塑钢复合带 | kg
路基 | -d | 塑料土工格栅 | m2
路基 | -e | 聚丙烯土工带 | kg
路基 | 211-5 | 钢筋 | kg
路基 | 212 | 喷射混凝土和喷浆边坡防护
路基 | 212-1 | 挂网土工格栅喷浆防护边坡
路基 | -a | 喷浆防护边坡 | m2
路基 | -b | 铁丝网 | kg
路基 | -c | 土工格栅 | m2
路基 | -d | 锚杆 | kg
路基 | 212-2 | 挂网锚喷混凝土防护边坡（全坡面）
路基 | -a | 喷射混凝土防护边坡 | m2
路基 | -b | 钢筋网 | kg
路基 | -c | 铁丝网 | kg
路基 | -d | 土工格栅 | m2
路基 | -e | 锚杆 | kg
路基 | 212-3 | 坡面防护
路基 | -a | 喷浆边坡防护 | m2
路基 | -b | 喷射混凝土边坡防护 | m2
路基 | 212-4 | 土钉支护
路基 | -a | 钻孔注浆钉 | m
路基 | -b | 击入钉 | kg
路基 | -c | 喷射混凝土 | m2
路基 | -d | 钢筋 | kg
路基 | -e | 钢筋网 | kg
路基 | -f | 网格梁、立柱、挡土板 | m3
路基 | -g | 土工格栅 | m2
路基 | 213 | 预应力锚索边坡加固
路基 | 213-1 | 预应力钢绞线
路基 | -a | φ15.2mm钢绞线（4束） | m | 8595.5 | 243.62 | 2094036
路基 | -b | φ15.2mm钢绞线（6束） | m | 1328.5 | 234.9 | 312065
路基 | 213-2 | 无黏结预应力钢绞线 | m
路基 | 213-3 | 锚杆
路基 | -a | 钢筋锚杆
路基 | -a-1 | φ18mm普通长锚杆 | kg
路基 | -a-2 | φ25mm普通长锚杆 | kg | 35539 | 37.27 | 1324539
路基 | -a-3 | φ32mm压力注浆锚杆 | kg | 79954 | 25.44 | 2034030
路基 | -b | 预应力钢筋锚杆 | kg
路基 | 213-4 | 混凝土框格梁
路基 | -a | C20混凝土 | m3
路基 | -b | C25混凝土 | m3
路基 | -c | C30混凝土 | m3 | 2390.4 | 1002.32 | 2395946
路基 | 213-5 | 混凝土锚固板
路基 | -a | C25混凝土 | m3
路基 | 213-6 | 钢筋
路基 | -a | 光圆钢筋（HPB300） | kg | 35973 | 6.51 | 234184
路基 | -b | 带肋钢筋（HRB400） | kg | 226517 | 6.54 | 1481421
路基 | 214 | 抗滑桩
路基 | 214-1 | 现浇混凝土桩
路基 | -a | 混凝土
路基 | -a-1 | 现浇C20混凝土 | m3 | 113.8 | 633.36 | 72076
路基 | -a-2 | 现浇C30混凝土 | m3 | 14785.4 | 1490.54 | 22038230
路基 | 214-2 | 桩板式抗滑挡墙
路基 | -a | 挡土板
路基 | -a-1 | 现浇C25混凝土 | m3
路基 | -a-2 | 预制C25混凝土 | m3 | 956.3 | 1032.77 | 987638
路基 | 214-3 | 钢筋
路基 | -a | 光圆钢筋（HPB300） | kg | 32841 | 6.49 | 213138
路基 | -b | 带肋钢筋（HRB400） | kg | 1275876 | 6.22 | 7935949
路基 | 214-4 | 钢管桩 | m
路基 | 215 | 河道防护
路基 | 215-1 | 河床铺砌
路基 | -a | 浆砌片石铺砌 | m3
路基 | -b | 混凝土铺砌 | m3
路基 | 215-2 | 导流设施（护岸墙、顺坝、丁坝、调水坝、锥坡）
路基 | -a | 浆砌片石 | m3
路基 | -b | 混凝土 | m3
路基 | -c | 石笼 | m3
路基 | 215-3 | 抛石防护 | m3
路基 | 216 | 取、弃土场边坡防护及排水
路基 | 216-1 | 取、弃土场边坡防护
路基 | -a | 浆砌片(卵）石挡防
路基 | -a-1 | M7.5浆砌片(卵)石 | m3
路基 | -a-2 | M10浆砌片(卵)石 | m3
路基 | -b | 混凝土挡防
路基 | -b-1 | C15片石混凝土 | m3
路基 | -b-2 | C20片石混凝土 | m3 | 176 | 642.1 | 113010
路基 | -b-3 | C25片石混凝土 | m3
路基 | -b-4 | C25混凝土 | m3
路基 | 216-2 | 取、弃土场边坡排水
路基 | -a | M7.5浆砌片(卵)石排水沟 | m3
路基 | -b | 片石盲沟 | m3 | 1809.1 | 369.97 | 669313
路基 | -c | C20片石混凝土 | m3 | 3293 | 619.84 | 2041133
路基 | 216-3 | 涵洞排水
路基 | -a | Ф100cm钢筋砼圆管涵 | m
路基 | -b | Ф200cm钢筋砼圆管涵 | m
路基 | -c | 钢波纹管涵 | m
路基 | 217 | 改移道路
路基 | 217-1 | 混凝土挡防及排水
路基 | -a | C15片石混凝土 | m3 | 4073.5 | 580.9 | 2366296
路基 | -b | C20片石混凝土 | m3
路基 | -c | C20混凝土 | m3 | 3737 | 683.5 | 2554240
路基 | 217-2 | 浆砌块石挡防及排水
路基 | -a | M7.5浆砌块石 | m3
路基 | 217-3 | 钢筋混凝土圆管涵
路基 | -a | Ф50cm钢筋混凝土圆管涵 | m
路基 | -b | Ф75cm钢筋混凝土圆管涵 | m
路基 | -c | Ф100cm钢筋混凝土圆管涵 | m | 30 | 3300.23 | 99007
路基 | -d | Ф150cm钢筋混凝土圆管涵 | m | 21 | 5516.25 | 115841
路基 | -e | Ф200cm钢筋混凝土圆管涵 | m
路基 | 218 | 改移河道（沟、渠）
路基 | 218-1 | 混凝土挡防及排水
路基 | -a | C15片石混凝土 | m3 | 2281 | 580.9 | 1325033
路基 | -b | C20片石混凝土 | m3
路基 | -c | C20混凝土 | m3 | 505 | 636.53 | 321448
路基 | -d | C15混凝土 | m3
路基 | 218-2 | 浆砌块石挡防及排水
路基 | -a | M7.5浆砌块石 | m3
路基 | 218-3 | 钢筋混凝土圆管涵
路基 | -a | Ф50cm钢筋混凝土圆管涵 | m
路基 | -b | Ф75cm钢筋混凝土圆管涵 | m
路基 | -c | Ф100cm钢筋混凝土圆管涵 | m
路基 | -d | Ф150cm钢筋混凝土圆管涵 | m
路基 | -e | Ф200cm钢筋混凝土圆管涵 | m
路基 | 219 | 避险车道
路基 | 219-1 | 土石方
路基 | -a | 挖土方 | m3
路基 | -b | 挖石方 | m3
路基 | -c | 填方 | m3
路基 | 219-2 | 混凝土挡防及排水
路基 | -a | C15片石混凝土 | m3
路基 | -b | C20片石混凝土 | m3
路基 | -c | C20混凝土 | m3
路基 | -d | 预制C20混凝土块 | m3
路基 | -e | 碎石渗沟 | m3
路基 | 219-3 | 钢筋混凝土圆管涵
路基 | -a | Ф100cm钢筋混凝土圆管涵 | m
路基 | -b | Ф150cm钢筋混凝土圆管涵 | m
路基 | -c | Ф200cm钢筋混凝土圆管涵 | m
路基 | 220 | 路堑高边坡监测（暂估价） | 总额 | 1 | 2700000 | 2700000
第200章 合计 人民币 316952691 元
第300章 路面
路面 | 302 | 垫层
路面 | 302-1 | 碎石垫层
路面 | -a | 厚…mm | m2
路面 | 302-2 | 砂砾垫层
路面 | -a | 厚…mm | m2
路面 | 302-3 | 水泥稳定土垫层
路面 | -a | 厚…mm | m2
路面 | 302-4 | 石灰稳定土垫层
路面 | -a | 厚…mm | m2
路面 | 302-5 | 级配碎石垫层
路面 | -a | 厚150mm | m2
路面 | 303 | 石灰稳定土底基层、基层
路面 | 303-1 | 石灰稳定土底基层
路面 | -a | 厚…mm | m2
路面 | 303-2 | 搭板、埋板下石灰稳定土底基层 | m3
路面 | 303-3 | 石灰稳定土基层
路面 | -a | 厚…mm | m2
路面 | 304 | 水泥稳定土底基层、基层
路面 | 304-1 | 水泥稳定土底基层
路面 | -a | 厚…mm | m2
路面 | 304-2 | 搭板、埋板下水泥稳定土底基层 | m3
路面 | 304-3 | 水泥稳定土基层
路面 | -a | 厚…mm | m2
路面 | 305 | 石灰粉煤灰稳定土底基层、基层
路面 | 305-1 | 石灰粉煤灰稳定土底基层
路面 | -a | 厚…mm | m2
路面 | 305-2 | 搭板、埋板下石灰粉煤灰稳定土底基 | m3
路面 | 305-3 | 石灰粉煤灰稳定土基层
路面 | -a | 厚…mm | m2
路面 | 305-4 | 石灰煤渣稳定土基层
路面 | -a | 厚…mm | m2
路面 | 306 | 级配碎（砾）石底基层、基层
路面 | 306-1 | 级配碎石底基层
路面 | -a | 厚…mm | m2
路面 | 306-2 | 搭板、埋板下级配碎石底基层 | m3
路面 | 306-3 | 级配碎石基层
路面 | -a | 厚…mm | m2
路面 | 306-4 | 级配碎砾石底基层
路面 | -a | 厚…mm | m2
路面 | 306-5 | 搭板、埋板下级配砾石底基层 | m3
路面 | 306-6 | 级配砾石基层
路面 | -a | 厚…mm | m2
路面 | 307 | 沥青稳定碎石基层（ATB）
路面 | 307-1 | 沥青稳定碎石基层（ATB）
路面 | -a | 厚…mm | m2
路面 | -b | 厚…mm | m2
路面 | 308 | 透层和黏层
路面 | 308-1 | 透层 | m2
路面 | 308-2 | 黏层 | m2
路面 | 309 | 热拌沥青混合料面层
路面 | 309-1 | 细粒式沥青混凝土
路面 | -a | 厚…mm | m2
路面 | -b | 厚…mm | m2
路面 | 309-2 | 中粒式沥青混凝土
路面 | -a | 厚60mm（AC-20C） | m2
路面 | -b | 厚…mm | m2
路面 | 309-3 | 粗粒式沥青混凝土
路面 | -a | 厚…mm | m2
路面 | -b | 厚…mm | m2
路面 | 310 | 沥青表面处置与封层
路面 | 310-1 | 沥青表面处置
路面 | -a | 厚…mm | m2
路面 | -b | 厚…mm | m2
路面 | 310-2 | 封层
路面 | -a | 沥青碎石 | m2
路面 | 311 | 改性沥青及改性沥青混合料
路面 | 311-1 | 细粒式改性沥青混合料路面
路面 | -a | 厚40mm（AC-13C） | m2
路面 | -b | 厚…mm | m2
路面 | 311-2 | 中粒式改性沥青混合料路面
路面 | -a | 厚50mm（AC-20C） | m2
路面 | -b | 厚60mm（AC-20C） | m2
路面 | 311-3 | SMA路面
路面 | -a | 厚40mm（SMA-13） | m2
路面 | -b | 厚…mm | m2
路面 | 312 | 水泥混凝土面板
路面 | 312-1 | 水泥混凝土面板
路面 | -a | 厚280mm （混凝土弯拉强度5.0MPa） | m2
路面 | -b | 厚…mm （混凝土弯拉强度…MPa） | m2
路面 | 312-2 | 钢筋
路面 | -a | 光圆钢筋（HPB235、HPB300） | kg
路面 | -b | 带肋钢筋（HRB335、HRB400） | kg
路面 | 312-3 | 复合路面
路面 | -a | 厚300mm（C35连续配筋混凝土） | m2
路面 | -b | 厚220mm（C20贫混凝土） | m2
路面 | -c | 厚250mm（C20贫混凝土） | m2
路面 | 313 | 路肩培土、中央分隔带回填土、土路肩加固及路缘 石
路面 | 313-1 | 路肩培土 | m3
路面 | 313-2 | 中央分隔带回填土 | m3
路面 | 313-3 | 现浇混凝土加固土路肩
路面 | -a | 现浇C20混凝土加固土路肩 | m3
路面 | 313-4 | 混凝土预制块加固土路肩
路面 | -a | C15大孔隙混凝土 | m3
路面 | 313-5 | 混凝土预制块路缘石 | m3
路面 | 314 | 路面及中央分隔带排水
路面 | 314-1 | 排水管
路面 | -a | Φ31.5cm UPVC管 | m
路面 | -b | Φ40cm UPVC管 | m
路面 | 314-2 | 纵向雨水沟（管）
路面 | -a | I-1 | m
路面 | -b | I-2 | m
路面 | -c | II | m
路面 | -d | Ⅲ | m
路面 | 314-3 | 集水井 | 座
路面 | 314-4 | 中央分隔带渗沟 | m
路面 | 314-5 | 沥青油毡防水层 | m2
路面 | 314-6 | 路肩排水沟 | m
路面 | 314-7 | 拦水带
路面 | -a | 沥青混凝土拦水带 | m
路面 | -b | 水泥混凝土拦水带 | m
路面 | 314-8 | 急流槽
路面 | -a | M7.5浆砌C20混凝土块 | m3
路面 | -b | C20 现浇混凝土 | m3
路面 | 315 | 水泥稳定碎石底基层、基层
路面 | 315-1 | 水泥稳定碎石底基层
路面 | -a | 厚190mm | m2
路面 | -b | 厚200mm | m2
路面 | 315-2 | 搭板、埋板下水泥稳定碎石底基层 | m3
路面 | 315-3 | 水泥稳定碎石基层
路面 | -a | 厚190mm | m2
路面 | -b | 厚200mm | m2
路面 | -c | 厚360mm | m2
路面 | 316 | 桥隧搭接加固
路面 | 316-1 | 现浇C20混凝土 | m3
路面 | 316-2 | 现浇C30混凝土 | m3
路面 | 316-3 | 带肋钢筋（HRB400） | kg
路面 | 317 | 改赔道路路面
路面 | 317-1 | 垫层
路面 | -a | 150mm级配碎石 | m2
路面 | 317-2 | 底基层、基层
路面 | -a | 底基层
路面 | -a-1 | 150mm级配碎石 | m2 | 18469.3 | 36.96 | 682625
路面 | -a-2 | 200mm水泥稳定碎石 | m2
路面 | -b | 基层
路面 | -b-1 | 150mm水泥稳定碎石 | m2 | 17542.18 | 46.44 | 814659
路面 | -b-2 | 200mm水泥稳定碎石 | m2
路面 | 317-3 | 面层
路面 | -a | 40mm细粒式沥青混凝土AC-13C | m2
路面 | -b | 60mm中粒式沥青混凝土AC-20C | m2
路面 | -c | 200mm水泥混凝土 | m2 | 15780 | 99.38 | 1568216
路面 | 318 | 避险车道路面
路面 | 318-1 | 垫层
路面 | -a | 150mm级配碎石 | m2
路面 | 318-2 | 底基层、基层
路面 | -a | 底基层
路面 | -a-1 | 150mm级配碎石 | m2
路面 | -a-2 | 200mm水泥稳定碎石 | m2
路面 | -b | 基层
路面 | -b-1 | 150mm水泥稳定碎石 | m2
路面 | -b-2 | 200mm水泥稳定碎石 | m2
路面 | -b-3 | 200mm水泥混凝土 | m2
路面 | 318-3 | 面层
路面 | -a | 200mm水泥混凝土 | m2
路面 | -b | 280mm水泥混凝土 | m2
路面 | -c | 集料(豆砾石) | m2
路面 | 318-4 | 土路肩硬化
路面 | -a | M7.5浆砌片石 | m3
第300章 合计 人民币 3065501 元
第400章 （1）常规 桥梁
常规桥梁 | 401 | 通则
常规桥梁 | 401-1 | 桥梁荷载试验（暂估价） | 总额 | 1 | 400000 | 400000
常规桥梁 | 401-2 | 桥梁施工监控（暂估价） | 总额
常规桥梁 | 401-3 | 地质钻探及取样试验（暂定工程量）
常规桥梁 | -a | Ф70mm | m
常规桥梁 | -b | Ф110mm | m
常规桥梁 | 401-4 | 岩溶区桩基钎探（暂估价）
常规桥梁 | -a | 风钻 | m
常规桥梁 | -b | 回旋钻 | m | 480 | 286 | 137280
常规桥梁 | -c | 地面回旋钻 | m | 3450 | 250 | 862500
常规桥梁 | 401-5 | 特殊桥梁单项质量检测（暂估价） | 总额
常规桥梁 | 403 | 钢筋
常规桥梁 | 403-1 | 基础钢筋（含灌注桩、承台、桩系梁、沉桩、沉井等）
常规桥梁 | -a | 光圆钢筋（HPB235、HPB300） | kg
常规桥梁 | -b | 带肋钢筋（HRB335、HRB400） | kg | 3276527 | 6.02 | 19724693
常规桥梁 | -c | D9钢筋焊接网 | kg
常规桥梁 | -d | D12钢筋焊接网 | kg
常规桥梁 | -e | 其他钢材 | kg
常规桥梁 | 403-2 | 下部结构钢筋
常规桥梁 | -a | 光圆钢筋（HPB235、HPB300） | kg | 4834 | 6.03 | 29149
常规桥梁 | -b | 带肋钢筋（HRB335、HRB400） | kg | 4162131 | 6.13 | 25513863
常规桥梁 | -c | D8钢筋焊接网 | kg
常规桥梁 | -d | D9钢筋焊接网 | kg | 6524 | 7.29 | 47560
常规桥梁 | -e | 其他钢材（纵向受力型钢） | kg | 50777 | 7.89 | 400631
常规桥梁 | 403-3 | 上部结构钢筋
常规桥梁 | -a | 光圆钢筋（HPB235、HPB300） | kg | 727 | 6.12 | 4449
常规桥梁 | -b | 带肋钢筋（HRB335、HRB400） | kg | 1591808 | 6.15 | 9789619
常规桥梁 | -c | 精轧螺纹钢 | kg
常规桥梁 | -d | D6钢筋焊接网 | kg
常规桥梁 | -e | D9钢筋焊接网 | kg
常规桥梁 | -f | 其他钢材 | kg
常规桥梁 | 403-4 | 附属结构钢筋
常规桥梁 | -a | 光圆钢筋（HPB235、HPB300） | kg
常规桥梁 | -b | 带肋钢筋（HRB335、HRB400） | kg | 526351 | 6 | 3158106
常规桥梁 | -c | D6钢筋焊接网 | kg
常规桥梁 | -d | D9钢筋焊接网 | kg
常规桥梁 | -e | 其他钢材 | kg | 465277 | 6.72 | 3126661
常规桥梁 | 404 | 基坑开挖及回填
常规桥梁 | 404-1 | 干处挖土方 | m3 | 4939 | 24.24 | 119721
常规桥梁 | 404-2 | 水下挖土方 | m3
常规桥梁 | 404-3 | 干处挖石方 | m3 | 11216 | 53.03 | 594784
常规桥梁 | 404-4 | 水下挖石方 | m3
常规桥梁 | 404-5 | 岩壁空洞填筑 | m3
常规桥梁 | 405 | 钻孔灌注桩
常规桥梁 | 405-1 | 钻孔灌注桩
常规桥梁 | -a | 陆上钻孔灌注桩
常规桥梁 | -a-1 | 桩径1.2m | m
常规桥梁 | -a-2 | 桩径1.5m | m | 6221 | 2944.02 | 18314748
常规桥梁 | -a-3 | 桩径1.8m | m | 3960 | 4222.34 | 16720466
常规桥梁 | -a-4 | 桩径2.0m | m | 1527 | 5098.31 | 7785119
常规桥梁 | -a-5 | 桩径2.2m | m | 454 | 6210.28 | 2819467
常规桥梁 | -a-6 | 桩径2.5m | m
常规桥梁 | -b | 水中钻孔灌注桩
常规桥梁 | -b-1 | 桩径1.5m | m
常规桥梁 | -b-2 | 桩径1.6m | m
常规桥梁 | -b-3 | 桩径1.8m | m | 151 | 5334.62 | 805528
常规桥梁 | -b-4 | 桩径2.0m | m
常规桥梁 | -b-5 | 桩径2.2m | m | 362 | 13272.79 | 4804750
常规桥梁 | -b-6 | 桩径2.5m | m
常规桥梁 | 405-2 | 钻取混凝土芯样检测（暂定工程量） | m
常规桥梁 | 405-3 | 破坏荷载试验用桩（暂定工程量） | m
常规桥梁 | 406 | 沉桩
常规桥梁 | 406-1 | 钢筋混凝土沉桩 | m
常规桥梁 | 406-2 | 预应力混凝土沉桩 | m
常规桥梁 | 406-3 | 试桩（暂定工程量） | m
常规桥梁 | 407 | 挖孔灌注桩
常规桥梁 | 407-1 | 挖孔灌注桩
常规桥梁 | -a | 桩径1.3m | m
常规桥梁 | -b | 矩形桩3.3*2.3 | m
常规桥梁 | -c | 矩形桩3.5*2.3 | m
常规桥梁 | 407-2 | 钻取混凝土芯样检测（暂定工程量） | m
常规桥梁 | 407-3 | 破坏荷载试验用桩（暂定工程量） | m
常规桥梁 | 408 | 桩的垂直静荷载试验
常规桥梁 | 408-1 | 桩的检验荷载试验（暂定工程量） | 每一 试桩
常规桥梁 | 408-2 | 桩的破坏荷载试验（暂定工程量） | 每一 试桩
常规桥梁 | 409 | 沉井
常规桥梁 | 409-1 | 钢筋混凝土沉井
常规桥梁 | -a | 井壁混凝土 | m3
常规桥梁 | -b | 封底混凝土 | m3
常规桥梁 | -c | 填芯混凝土 | m3
常规桥梁 | -d | 顶板混凝土 | m3
常规桥梁 | 410 | 结构混凝土工程
常规桥梁 | 410-1 | 混凝土基础（包括支撑梁、桩基承台、桩系梁，但不包括桩基）
常规桥梁 | -a | 承台
常规桥梁 | -a-1 | 现浇C20混凝土 | m3 | 144.47 | 605.79 | 87518
常规桥梁 | -a-2 | 现浇C25混凝土 | m3
常规桥梁 | -a-3 | 现浇C30混凝土 | m3 | 2944.5 | 657.18 | 1935067
常规桥梁 | -b | 桩系梁
常规桥梁 | -b-1 | 现浇C30混凝土 | m3 | 1680.52 | 672.69 | 1130469
常规桥梁 | -c | 桥台基础
常规桥梁 | -c-1 | 现浇C25混凝土 | m3 | 1530.19 | 588.42 | 900394
常规桥梁 | 410-2 | 混凝土下部结构
常规桥梁 | -a | 桥台混凝土
常规桥梁 | -a-1 | 现浇C25混凝土 | m3 | 2969.23 | 757.84 | 2250201
常规桥梁 | -a-2 | 现浇C30混凝土 | m3 | 449.95 | 780.37 | 351127
常规桥梁 | -a-3 | 现浇C35混凝土 | m3
常规桥梁 | -b | 桥墩混凝土
常规桥梁 | -b-1 | 圆柱墩
常规桥梁 | -b-1-1 | 现浇C30混凝土 | m3 | 12685.12 | 933.93 | 11847014
常规桥梁 | -b-1-2 | 现浇C35混凝土 | m3
常规桥梁 | -b-1-3 | 现浇C40混凝土 | m3
常规桥梁 | -b-2 | 实心方墩
常规桥梁 | -b-2-1 | 现浇C30混凝土 | m3
常规桥梁 | -b-2-2 | 现浇C35混凝土 | m3
常规桥梁 | -b-2-3 | 现浇C40混凝土 | m3 | 2971.12 | 1779.78 | 5287940
常规桥梁 | -b-3 | 空心薄壁墩
常规桥梁 | -b-3-1 | 现浇C30混凝土 | m3
常规桥梁 | -b-3-2 | 现浇C35混凝土 | m3
常规桥梁 | -b-3-3 | 现浇C40混凝土 | m3
常规桥梁 | -c | 盖梁混凝土
常规桥梁 | -c-1 | 现浇C30混凝土 | m3 | 6679.66 | 963.21 | 6433915
常规桥梁 | -c-2 | 现浇C35混凝土 | m3
常规桥梁 | -c-3 | 现浇C40混凝土 | m3 | 862.72 | 995.66 | 858976
常规桥梁 | -c-4 | 现浇C50混凝土 | m3
常规桥梁 | -d | 台帽混凝土
常规桥梁 | -d-1 | 现浇C30混凝土 | m3 | 1769.15 | 810.65 | 1434161
常规桥梁 | -d-2 | 现浇C35混凝土 | m3
常规桥梁 | -d-3 | 现浇C40混凝土 | m3
常规桥梁 | -e | 系梁混凝土
常规桥梁 | -e-1 | 现浇C30混凝土 | m3 | 1336 | 938.62 | 1253996
常规桥梁 | -e-2 | 现浇C35混凝土 | m3
常规桥梁 | -e-3 | 现浇C40混凝土 | m3 | 201.28 | 971.06 | 195455
常规桥梁 | -f | 耳背墙混凝土
常规桥梁 | -f-1 | 现浇C25混凝土 | m3 | 427.61 | 990.82 | 423685
常规桥梁 | -f-2 | 现浇C30混凝土 | m3 | 805.43 | 1013.22 | 816078
常规桥梁 | -f-3 | 现浇C35混凝土 | m3
常规桥梁 | 410-3 | 现浇混凝土上部结构
常规桥梁 | -a | 现浇C40混凝土 | m3 | 6.48 | 1234.21 | 7998
常规桥梁 | -b | 现浇C50混凝土 | m3 | 3409.67 | 1698.19 | 5790267
常规桥梁 | 410-4 | 预制混凝土上部结构
常规桥梁 | -a | 预制C40混凝土 | m3
常规桥梁 | -b | 预制C50混凝土 | m3
常规桥梁 | 410-5 | 桥梁上部结构现浇整体化混凝土
常规桥梁 | -a | 现浇C40混凝土 | m3
常规桥梁 | -b | 现浇C50混凝土 | m3
常规桥梁 | 410-6 | 现浇混凝土附属结构
常规桥梁 | -a | 护栏
常规桥梁 | -a-1 | 现浇C30混凝土 | m3
常规桥梁 | -a-2 | 现浇C50钢纤维混凝土 | m3
常规桥梁 | -b | 搭板
常规桥梁 | -b-1 | 现浇C15混凝土 | m3 | 740.19 | 662.05 | 490043
常规桥梁 | -b-2 | 现浇C30混凝土 | m3 | 876.99 | 720 | 631433
常规桥梁 | -c | 支座垫石及挡块
常规桥梁 | -c-1 | 现浇C30混凝土 | m3 | 234.27 | 1150.85 | 269610
常规桥梁 | -c-2 | 现浇C40混凝土 | m3 | 304.1 | 1193.92 | 363071
常规桥梁 | -c-3 | 现浇C50混凝土 | m3
常规桥梁 | -d | 锥坡
常规桥梁 | -d-1 | 现浇C20混凝土 | m3 | 1996.52 | 685.87 | 1369353
常规桥梁 | -d-2 | 现浇C25混凝土 | m3
常规桥梁 | -e | 防撞墩
常规桥梁 | -e-1 | 现浇C30混凝土 | m3
常规桥梁 | 410-7 | 预制混凝土附属结构
常规桥梁 | -a | 锥坡
常规桥梁 | -a-1 | C20混凝土正六边形预制空心砖 | m3 | 1006.25 | 1353.86 | 1362322
常规桥梁 | 411 | 预应力混凝土工程
常规桥梁 | 411-1 | 先张法预应力钢丝 | kg
常规桥梁 | 411-2 | 先张法预应力钢绞线 | kg
常规桥梁 | 411-3 | 先张法预应力钢筋 | kg
常规桥梁 | 411-4 | 后张法预应力钢丝 | kg
常规桥梁 | 411-5 | 后张法预应力钢绞线
常规桥梁 | -a | 上部结构预应力钢绞线 | kg | 33771.77 | 12.98 | 438358
常规桥梁 | -b | 盖梁后张法预应力钢绞线 | kg | 14499.7 | 14.95 | 216771
常规桥梁 | 411-6 | 后张法预应力钢筋 | kg
常规桥梁 | 411-7 | 现浇预应力混凝土上部结构
常规桥梁 | -a | 现浇C40预应力混凝土 | m3
常规桥梁 | -b | 现浇C50预应力混凝土 | m3 | 884.83 | 1550.67 | 1372079
常规桥梁 | 411-8 | 预制预应力混凝土上部结构
常规桥梁 | -a | 预制C40预应力混凝土 | m3
常规桥梁 | -b | 预制C50预应力混凝土 | m3
常规桥梁 | 413 | 砌石工程
常规桥梁 | 413-1 | 浆砌片石 | m3
常规桥梁 | 413-2 | 浆砌块石 | m3
常规桥梁 | 413-3 | 浆砌料石 | m3
常规桥梁 | 413-4 | 浆砌预制混凝土块 | m3
常规桥梁 | 415 | 桥面铺装
常规桥梁 | 415-1 | 沥青混凝土桥面铺装
常规桥梁 | -a | 沥青混凝土厚40mm | m3
常规桥梁 | -b | 沥青混凝土厚60mm | m3
常规桥梁 | 415-2 | 水泥混凝土桥面铺装
常规桥梁 | -a | 现浇C40混凝土厚100mm | m3
常规桥梁 | -b | 现浇C40混凝土厚80mm | m3
常规桥梁 | -c | 现浇C40钢纤维混凝土厚100mm | m3
常规桥梁 | 415-3 | 防水层
常规桥梁 | -a | 桥面混凝土表面处理 | m2
常规桥梁 | -b | 铺设防水层
常规桥梁 | -b-1 | 防水粘接层 | m2
常规桥梁 | 415-4 | 桥面排水
常规桥梁 | -a | 竖、横向集中排水管
常规桥梁 | -a-1 | 铸铁管 | kg
常规桥梁 | -a-2 | 钢管 | kg
常规桥梁 | -a-3 | PVC管
常规桥梁 | -a-3-1 | Φ80mmUPVC泄水管 | m
常规桥梁 | -a-3-2 | Φ150mmUPVC泄水管 | m
常规桥梁 | -a-3-3 | Φ200mmUPVC泄水管 | m
常规桥梁 | -a-3-4 | Φ300mmUPVC泄水管 | m
常规桥梁 | -a-3-5 | Φ350mmUPVC泄水管 | m
常规桥梁 | -b | 桥面边部碎石盲沟 | m3
常规桥梁 | 416 | 桥梁支座
常规桥梁 | 416-1 | 板式橡胶支座
常规桥梁 | -a | GJZ□300×450×63 | dm3
常规桥梁 | -b | GJZ□300×450×85 | dm3
常规桥梁 | -c | GJZ□400×450×99 | dm3
常规桥梁 | -d | GJZ□400×450×114 | dm3
常规桥梁 | -e | GJZ□400×450×116 | dm3
常规桥梁 | -f | GJZ□500×600×130 | dm3
常规桥梁 | -g | GJZF4□250×450×54 | dm3
常规桥梁 | -h | GJZF4□300×450×65 | dm3
常规桥梁 | -i | GJZF4□300×450×87 | dm3
常规桥梁 | -j | GJZF4□350×450×71 | dm3
常规桥梁 | -k | GJZF4□350×450×101 | dm3
常规桥梁 | -l | GJZF4□350×450×116 | dm3
常规桥梁 | -m | GJZF4□400×450×101 | dm3
常规桥梁 | -n | GJZF4□400×450×116 | dm3
常规桥梁 | -o | GJZF4□700×700×128 | dm3
常规桥梁 | -p | GYZ□700×148 | dm3
常规桥梁 | -q | GYZ□800×148 | dm3
常规桥梁 | 416-2 | 盆式支座
常规桥梁 | -a | LSPZ2500DX | 个
常规桥梁 | -b | LSPZ2500SX | 个
常规桥梁 | -c | LSPZ3000DX | 个 | 13 | 18314.18 | 238084
常规桥梁 | -d | LSPZ3000SX | 个 | 14 | 15915.2 | 222813
常规桥梁 | -e | LSPZ3000GD | 个
常规桥梁 | -f | LSPZ3500DX | 个 | 3 | 21657.18 | 64972
常规桥梁 | -g | LSPZ3500SX | 个 | 3 | 19026.04 | 57078
常规桥梁 | -h | LSPZ3500GD | 个
常规桥梁 | -i | LSPZ4000DX | 个 | 2 | 24541.43 | 49083
常规桥梁 | -j | LSPZ4000SX | 个 | 6 | 21600.09 | 129601
常规桥梁 | -k | LSPZ4000GD | 个
常规桥梁 | -l | LSPZ5000DX | 个 | 15 | 31949.66 | 479245
常规桥梁 | -m | LSPZ5000SX | 个 | 9 | 22738.57 | 204647
常规桥梁 | -n | LSPZ5000GD | 个 | 6 | 34302.5 | 205815
常规桥梁 | -o | LSPZ6000DX | 个 | 6 | 37851.38 | 227108
常规桥梁 | -p | LSPZ6000SX | 个 | 1 | 32841.28 | 32841
常规桥梁 | -q | LSPZ6000GD | 个 | 3 | 39562.89 | 118689
常规桥梁 | -r | LSPZ7000DX | 个
常规桥梁 | -s | LSPZ7000SX | 个
常规桥梁 | -t | LSPZ7000GD | 个
常规桥梁 | -u | LSPZ8000DX | 个
常规桥梁 | -v | LSPZ8000GD | 个
常规桥梁 | -w | LSPZ9000GD | 个
常规桥梁 | -x | LSPZ10000DX | 个
常规桥梁 | -y | LSPZ10000GD | 个
常规桥梁 | 416-3 | 隔震橡胶支座
常规桥梁 | -a | HDR(Ⅱ)-320×420×137-G1.0 | 个
常规桥梁 | -b | HDR(Ⅱ)-370×470×147-G1.0 | 个
常规桥梁 | -c | HDR(Ⅱ)-270*370*127-G1.0 | 个
常规桥梁 | -d | LNR(H)-320×420×137 | 个
常规桥梁 | -e | LNR(H)-370×470×147 | 个
常规桥梁 | 416-4 | 球形支座 | 个
常规桥梁 | 416-5 | 防震橡胶垫块 | dm3
常规桥梁 | 417 | 桥梁接缝和伸缩装置
常规桥梁 | 417-1 | 橡胶伸缩装置 | m
常规桥梁 | 417-2 | 模数式伸缩装置
常规桥梁 | -a | D80型 | m
常规桥梁 | -b | D120型 | m
常规桥梁 | -c | D160型 | m
常规桥梁 | -d | D240型 | m
常规桥梁 | -e | D320型 | m
常规桥梁 | 417-3 | 梳齿板式伸缩装置
常规桥梁 | -a | 160型伸缩缝 | m
常规桥梁 | 417-4 | 填充式材料伸缩装置 | m
第400章 合计 人民币 164706372 元
第400章 （3）分离式立交、天桥、涵洞
特殊桥及涵洞 | 419 | 圆管涵及倒虹吸管涵
特殊桥及涵洞 | 419-1 | 单孔钢筋混凝土圆管涵
特殊桥及涵洞 | -a | Φ0.75m | m
特殊桥及涵洞 | -b | Φ1.0m | m
特殊桥及涵洞 | -c | Φ1.5m | m | 74 | 5956.14 | 440754
特殊桥及涵洞 | -d | Φ2.0m | m | 636.5 | 5921.74 | 3769188
特殊桥及涵洞 | 419-2 | 双孔钢筋混凝土圆管涵 | m
特殊桥及涵洞 | 419-3 | 钢筋混凝土圆管倒虹吸管涵 | m
特殊桥及涵洞 | 419-4 | 单孔钢波纹管涵
特殊桥及涵洞 | -a | Φ2.0m | m
特殊桥及涵洞 | -b | Φ3.0m | m
特殊桥及涵洞 | -c | Φ4.0m | m
特殊桥及涵洞 | -d | Φ5.0m | m
特殊桥及涵洞 | -e | Φ6.0m | m
特殊桥及涵洞 | 419-5 | 双孔钢波纹管涵
特殊桥及涵洞 | -a | Φ5.0m | m
特殊桥及涵洞 | 420 | 盖板涵、箱涵
特殊桥及涵洞 | 420-1 | 钢筋混凝土盖板涵
特殊桥及涵洞 | -a | 1-2.0×2.5m | m
特殊桥及涵洞 | -b | 1-4.0×3.0m | m
特殊桥及涵洞 | -c | 2-4.0×3.0m | m
特殊桥及涵洞 | -d | 1-4.0×3.5m | m
特殊桥及涵洞 | -e | 1-4.0×4.0m | m
特殊桥及涵洞 | -f | 1-6.0×5.0m | m
特殊桥及涵洞 | 420-2 | 钢筋混凝土箱涵
特殊桥及涵洞 | -a | 1-1.5×1.5m | m
特殊桥及涵洞 | -b | 1-3.0×3.0m | m
特殊桥及涵洞 | 420-3 | 钢筋混凝土盖板通道涵
特殊桥及涵洞 | -a | 1-4.0×3.0m | m | 161 | 27903.86 | 4492521
特殊桥及涵洞 | -b | 1-4.0×3.5m | m | 326.6 | 30141.53 | 9844224
特殊桥及涵洞 | -c | 1-4.0×4.0m | m
特殊桥及涵洞 | -d | 2-4.0×4.0m | m
特殊桥及涵洞 | -e | 1-6.0×5.0m | m | 241 | 58759.31 | 14160994
特殊桥及涵洞 | 420-4 | 钢筋混凝土箱形通道涵
特殊桥及涵洞 | -a | 1-4.0×3.0m | m
特殊桥及涵洞 | -b | 1-4.0×3.5m | m
特殊桥及涵洞 | -c | 1-5.0×5.0m | m
特殊桥及涵洞 | 421 | 拱涵
特殊桥及涵洞 | 421-1 | 拱涵
特殊桥及涵洞 | -a | 石拱涵 | m
特殊桥及涵洞 | -b | 混凝土拱涵 | m
特殊桥及涵洞 | 421-2 | 拱形通道涵
特殊桥及涵洞 | -a | 石拱通道涵 | m
特殊桥及涵洞 | -b | 混凝土拱通道涵 | m
特殊桥及涵洞 | 422 | 钢筋混凝土、预应力混凝土连续梁天桥、渡槽、变截面T型刚构
特殊桥及涵洞 | 422-1 | 下部结构（包括基础）
特殊桥及涵洞 | -a | 钢筋
特殊桥及涵洞 | -a-1 | HPB300光圆钢筋 | kg | 10809 | 5.98 | 64638
特殊桥及涵洞 | -a-2 | HRB400带肋钢筋 | kg | 276748 | 6 | 1660488
特殊桥及涵洞 | -a-3 | 其他钢材 | kg
特殊桥及涵洞 | -b | 现浇片石混凝土
特殊桥及涵洞 | -b-1 | 现浇C15片石混凝土 | m3
特殊桥及涵洞 | -b-2 | 现浇C20片石混凝土 | m3
特殊桥及涵洞 | -b-3 | 现浇C25片石混凝土 | m3
特殊桥及涵洞 | -c | 现浇混凝土
特殊桥及涵洞 | -c-1 | 现浇C15混凝土 | m3
特殊桥及涵洞 | -c-2 | 现浇C20混凝土 | m3 | 15.1 | 668.15 | 10089
特殊桥及涵洞 | -c-3 | 现浇C25混凝土 | m3 | 83.58 | 780.71 | 65252
特殊桥及涵洞 | -c-4 | 现浇C30混凝土 | m3 | 1417.05 | 876.24 | 1241676
特殊桥及涵洞 | -c-5 | 现浇C40混凝土 | m3 | 5.38 | 1151.36 | 6194
特殊桥及涵洞 | -d | 预制混凝土
特殊桥及涵洞 | -d-1 | 预制C30混凝土 | m3
特殊桥及涵洞 | -e | 浆砌块石
特殊桥及涵洞 | -e-1 | M7.5浆砌块石 | m3
特殊桥及涵洞 | -f | 桩基
特殊桥及涵洞 | -f-1 | 桩径1.5m | m
特殊桥及涵洞 | -f-2 | 桩径1.8m | m | 96 | 4040.01 | 387841
特殊桥及涵洞 | -f-3 | 桩径2.0m | m | 150 | 5887.28 | 883092
特殊桥及涵洞 | 422-2 | 上部结构
特殊桥及涵洞 | -a | 钢筋
特殊桥及涵洞 | -a-1 | HPB300光圆钢筋 | kg
特殊桥及涵洞 | -a-2 | HRB400带肋钢筋 | kg
特殊桥及涵洞 | -a-3 | 其他钢材 | kg
特殊桥及涵洞 | -a-4 | D9钢筋网 | kg
特殊桥及涵洞 | -b | 预应力钢绞线 | kg
特殊桥及涵洞 | -c | 现浇混凝土
特殊桥及涵洞 | -c-1 | 现浇C15混凝土 | m3
特殊桥及涵洞 | -c-2 | 现浇C25混凝土 | m3
特殊桥及涵洞 | -c-3 | 现浇C30混凝土 | m3
特殊桥及涵洞 | -c-4 | 现浇C40混凝土 | m3
特殊桥及涵洞 | -c-5 | 现浇C45混凝土 | m3
特殊桥及涵洞 | -c-6 | 现浇C30细石子混凝土 | m3
特殊桥及涵洞 | -c-7 | 现浇C40细石子混凝土 | m3
特殊桥及涵洞 | -c-8 | 现浇C40混凝土(桥面铺装) | m3
特殊桥及涵洞 | -c-9 | 现浇C50混凝土 | m3
特殊桥及涵洞 | -d | 预应力混凝土 | m3
特殊桥及涵洞 | -d-1 | 现浇C50预应力混凝土 | m3
特殊桥及涵洞 | -e | 预制混凝土
特殊桥及涵洞 | -e-1 | 预制C30混凝土 | m3
特殊桥及涵洞 | -e-2 | 预制C50混凝土 | m3
特殊桥及涵洞 | 423 | 拱式天桥、渡槽
特殊桥及涵洞 | 423-1 | 下部结构（包括天桥楼梯、梯步板及基础）
特殊桥及涵洞 | -a | 钢筋
特殊桥及涵洞 | -a-1 | HPB300光圆钢筋 | kg
特殊桥及涵洞 | -a-2 | HRB400带肋钢筋 | kg
特殊桥及涵洞 | -a-3 | 其他钢材 | kg
特殊桥及涵洞 | -b | 现浇片石混凝土
特殊桥及涵洞 | -b-1 | 现浇C15片石混凝土 | m3
特殊桥及涵洞 | -b-2 | 现浇C25片石混凝土 | m3
特殊桥及涵洞 | -c | 现浇混凝土
特殊桥及涵洞 | -c-1 | 现浇C20混凝土 | m3
特殊桥及涵洞 | -c-2 | 现浇C25混凝土 | m3
特殊桥及涵洞 | -c-3 | 现浇C30混凝土 | m3
特殊桥及涵洞 | -d | 浆砌块石
特殊桥及涵洞 | -d-1 | M7.5浆砌块石 | m3
特殊桥及涵洞 | 423-2 | 上部结构
特殊桥及涵洞 | -a | 钢筋
特殊桥及涵洞 | -a-1 | HPB300光圆钢筋 | kg
特殊桥及涵洞 | -a-2 | HRB400带肋钢筋 | kg
特殊桥及涵洞 | -a-3 | 其他钢材 | kg
特殊桥及涵洞 | -b | 现浇混凝土
特殊桥及涵洞 | -b-1 | 现浇C30混凝土 | m3
特殊桥及涵洞 | -b-2 | 现浇C40混凝土 | m3
特殊桥及涵洞 | -b-3 | 现浇C30细石子混凝土 | m3
特殊桥及涵洞 | -c | 预制混凝土
特殊桥及涵洞 | -c-1 | 预制C25混凝土 | m3
特殊桥及涵洞 | -c-2 | 预制C30混凝土 | m3
特殊桥及涵洞 | 424 | 斜腿刚构
特殊桥及涵洞 | 424-1 | 下部结构（包括基础）
特殊桥及涵洞 | -a | 钢筋
特殊桥及涵洞 | -a-1 | HPB300光圆钢筋 | kg
特殊桥及涵洞 | -a-2 | HRB400带肋钢筋 | kg
特殊桥及涵洞 | -a-3 | 其他钢材 | kg
特殊桥及涵洞 | -b | 现浇片石混凝土
特殊桥及涵洞 | -b-1 | 现浇C15片石混凝土 | m3
特殊桥及涵洞 | -b-2 | 现浇C25片石混凝土 | m3
特殊桥及涵洞 | -c | 现浇混凝土
特殊桥及涵洞 | -c-1 | 现浇C20混凝土 | m3
特殊桥及涵洞 | -c-2 | 现浇C25混凝土 | m3
特殊桥及涵洞 | -c-3 | 现浇C30混凝土 | m3
特殊桥及涵洞 | -c-4 | 现浇C40混凝土 | m3
特殊桥及涵洞 | -d | 浆砌块石
特殊桥及涵洞 | -d-1 | M7.5浆砌块石 | m3
特殊桥及涵洞 | 424-2 | 上部结构
特殊桥及涵洞 | -a | 钢筋
特殊桥及涵洞 | -a-1 | HPB300光圆钢筋 | kg
特殊桥及涵洞 | -a-2 | HRB400带肋钢筋 | kg
特殊桥及涵洞 | -b | 预应力钢绞线 | kg
特殊桥及涵洞 | -c | 现浇混凝土
特殊桥及涵洞 | -c-1 | 现浇C30混凝土 | m3
特殊桥及涵洞 | -c-2 | 现浇C40混凝土 | m3
特殊桥及涵洞 | -d | 预应力混凝土 | m3
特殊桥及涵洞 | 425 | 人行天桥、渡槽栏杆、支座、伸缩缝
特殊桥及涵洞 | 425-1 | 钢筋
特殊桥及涵洞 | -a | HPB300光圆钢筋 | kg
特殊桥及涵洞 | -b | HRB400带肋钢筋 | kg
特殊桥及涵洞 | -c | 其他钢材 | kg
特殊桥及涵洞 | 425-2 | 防抛网 | m2
特殊桥及涵洞 | 425-3 | 支座
特殊桥及涵洞 | -a | 板式橡胶支座
特殊桥及涵洞 | -a-1 | GJZ□100×150×21 | dm3
特殊桥及涵洞 | -a-2 | GJZ□300×450×85 | dm3
特殊桥及涵洞 | -a-3 | GJZ□400×450×99 | dm3
特殊桥及涵洞 | -a-4 | GJZF4□300×450×87 | dm3
特殊桥及涵洞 | -a-5 | GYZ□125×28 | dm3
特殊桥及涵洞 | -a-6 | GYZ□175×28 | dm3
特殊桥及涵洞 | -a-7 | GYZ□200×28 | dm3
特殊桥及涵洞 | -a-8 | GYZ□200×35 | dm3
特殊桥及涵洞 | -a-9 | GYZ□225×37 | dm3
特殊桥及涵洞 | -a-10 | GYZ□700×100 | dm3
特殊桥及涵洞 | -b | 盆式支座
特殊桥及涵洞 | -b-1 | GPZ(Ⅱ)2.0DX | 个
特殊桥及涵洞 | -b-2 | GPZ(Ⅱ)2.0SX | 个
特殊桥及涵洞 | -b-3 | GPZ(Ⅱ)3.0DX | 个
特殊桥及涵洞 | -b-4 | GPZ(Ⅱ)3.0GD | 个
特殊桥及涵洞 | -b-5 | LSPZ2500DX±50 | 个
特殊桥及涵洞 | -b-6 | LSPZ2500SX±50 | 个
特殊桥及涵洞 | -b-7 | LSPZ5000DX±50 | 个
特殊桥及涵洞 | -b-8 | LSPZ5000SX±50 | 个
特殊桥及涵洞 | 425-4 | 80型伸缩缝 | m
特殊桥及涵洞 | 425-5 | M15砂浆抹面（厚20mm） | m2
特殊桥及涵洞 | 425-6 | 防震橡胶垫块 | dm3
特殊桥及涵洞 | 425-7 | 人行天桥、渡槽结构挖方
特殊桥及涵洞 | -a | 挖土方 | m3
特殊桥及涵洞 | -b | 挖石方 | m3
特殊桥及涵洞 | 425-8 | 人行天桥、渡槽附属结构（进出水口及梯步）
特殊桥及涵洞 | -a | 浆砌块石
特殊桥及涵洞 | -a-1 | M7.5浆砌块石 | m3
特殊桥及涵洞 | -a-2 | M10浆砌块石 | m3
特殊桥及涵洞 | -b | 浆砌(片)卵石
特殊桥及涵洞 | -b-1 | M7.5浆砌(片)卵石
特殊桥及涵洞 | -b-1-1 | M7.5浆砌片石 | m3
特殊桥及涵洞 | -b-1-2 | M7.5浆砌卵石 | m3
特殊桥及涵洞 | -b-2 | M10浆砌(片)卵石
特殊桥及涵洞 | -b-2-1 | M10浆砌片石 | m3
特殊桥及涵洞 | -b-2-2 | M10浆砌卵石 | m3
特殊桥及涵洞 | -c | 浆砌粗料石
特殊桥及涵洞 | -c-1 | M7.5浆砌粗料石 | m3
特殊桥及涵洞 | -c-2 | M10浆砌粗料石 | m3
特殊桥及涵洞 | 426 | 加宽桥（T梁拼宽）
特殊桥及涵洞 | 426-1 | 钢筋
特殊桥及涵洞 | -a | HPB300光圆钢筋 | kg
特殊桥及涵洞 | -b | HRB400带肋钢筋 | kg
特殊桥及涵洞 | -c | 其他钢材 | kg
特殊桥及涵洞 | 426-2 | T梁钻孔
特殊桥及涵洞 | -a | D14 | m
特殊桥及涵洞 | -b | D24 | m
特殊桥及涵洞 | -c | D25 | m
特殊桥及涵洞 | -d | D30 | m
特殊桥及涵洞 | -e | D35 | m
特殊桥及涵洞 | 426-3 | 混凝土凿毛 | m2
特殊桥及涵洞 | 426-4 | 拆除
特殊桥及涵洞 | -a | C30混凝土 | m3
特殊桥及涵洞 | -b | C40混凝土 | m3
特殊桥及涵洞 | -c | 沥青混凝土 | m3
第400章 合计 人民币 37026951 元
第500章 隧道
隧道 | 502 | 洞口与明洞工程
隧道 | 502-1 | 洞口、明洞开挖
隧道 | -a | 土方 | m3 | 6710 | 10.13 | 67972
隧道 | -b | 石方 | m3 | 2310.75 | 19.36 | 44736
隧道 | 502-2 | 防水与排水
隧道 | -a | 石砌截水沟、排水沟 | m3
隧道 | -b | 现浇混凝土沟槽 | m3
隧道 | -b-1 | 排水沟
隧道 | -b-1-1 | 现浇C15混凝土 | m3 | 150 | 633.7 | 95055
隧道 | -b-1-2 | 现浇C20混凝土 | m3
隧道 | -b-1-3 | 现浇C30混凝土 | m3
隧道 | -b-2 | 截水沟
隧道 | -b-2-1 | 现浇C15混凝土 | m3 | 488 | 667.28 | 325633
隧道 | -b-2-2 | 现浇C20混凝土 | m3
隧道 | -c | 预制安装混凝土沟槽 | m3
隧道 | -d | 预制安装混凝土沟槽盖板 | m3
隧道 | -e | 土工合成材料 | m2
隧道 | -f | 渗沟 | m3
隧道 | -g | 钢筋 | kg
隧道 | -h | φ80塑料乱丝盲沟管材 | m | 499 | 40.58 | 20249
隧道 | -i | HDPEDN/ID100双壁波纹管 | m
隧道 | -j | HDPEDN/ID500双壁波纹管 | m
隧道 | -k | HDPEDN/ID750双壁波纹管 | m | 7 | 12.49 | 87
隧道 | -l | φ500*10钢管 | m
隧道 | -m | φ700*10钢管 | m
隧道 | -n | φ750*10钢管 | m
隧道 | 502-3 | 洞口坡面防护
隧道 | -a | 浆砌片石护坡 | m3
隧道 | -b | 现浇混凝土护坡 | m3
隧道 | -c | 预制安装混凝土护坡 | m3
隧道 | -d | 喷射混凝土护坡
隧道 | -d-1 | C20喷混凝土 | m3 | 307 | 917.48 | 281666
隧道 | -d-2 | C25喷混凝土 | m3
隧道 | -e | 浆砌护面墙 | m3
隧道 | -f | 现浇混凝土护面墙 | m3
隧道 | -g | 混凝土挡土墙
隧道 | -g-1 | 现浇混凝土
隧道 | -g-1-1 | C20混凝土 | m3 | 673 | 680.42 | 457923
隧道 | -g-1-2 | C30混凝土 | m3 | 43 | 649.21 | 27916
隧道 | -g-2 | 钢筋
隧道 | -g-2-1 | HPB300光圆钢筋 | kg | 352 | 5.91 | 2080
隧道 | -g-2-2 | HRB400带肋钢筋 | kg | 976 | 5.93 | 5788
隧道 | -h | 地表注浆 | m3
隧道 | -i | 钢筋
隧道 | -i-1 | HPB300光圆钢筋 | kg | 10619 | 6.88 | 73059
隧道 | -j | 锚杆
隧道 | -j-1 | φ22砂浆锚杆 | m | 2347 | 51.09 | 119908
隧道 | -j-2 | φ25砂浆锚杆 | m
隧道 | -j-3 | φ27自进式锚杆 | m
隧道 | -k | 主动防护系统 | m2 | 200 | 218.64 | 43728
隧道 | -l | 被动防护系统 | m2
隧道 | -m | 危岩与落石治理
隧道 | -m-1 | 清除危石 | m3 | 340 | 75.14 | 25548
隧道 | -n | φ42注浆小导管（壁厚4mm） | m | 1867 | 61.54 | 114895
隧道 | -o | 框架梁
隧道 | -o-1 | 现浇C25混凝土框架 | m3
隧道 | -o-2 | 现浇C30混凝土框架 | m3
隧道 | -o-3 | C20混凝土支撑墩 | m3
隧道 | -o-4 | C30混凝土锚墩 | m3
隧道 | -o-5 | 钢筋
隧道 | -o-5-1 | HPB300光圆钢筋 | kg
隧道 | -o-5-2 | HRB400带肋钢筋 | kg
隧道 | -o-6 | φ32螺纹钢筋锚杆 | m
隧道 | -p | 坡面加固
隧道 | -p-1 | 注浆钢管
隧道 | -p-1-1 | Φ75mm钢管 | m
隧道 | -p-1-2 | Φ108mm钢管 | m | 465 | 393.76 | 183098
隧道 | -p-1-3 | Φ127mm钢管 | m
隧道 | -p-1-4 | Φ140mm钢管 | m | 2480 | 376.8 | 934464
隧道 | -p-2 | φ42注浆小导管 | m
隧道 | -p-3 | Φ75PVC管 | m
隧道 | -p-4 | 水泥浆 | m3
隧道 | -p-5 | 现浇混凝土
隧道 | -p-5-1 | C25混凝土联系梁 | m3 | 162 | 622.2 | 100796
隧道 | -p-5-2 | C30混凝土联系梁 | m3
隧道 | -p-6 | 钢筋
隧道 | -p-6-1 | HPB300光圆钢筋 | kg | 1998 | 6.57 | 13127
隧道 | -p-6-2 | HRB400带肋钢筋 | kg | 4399 | 6.59 | 28989
隧道 | -q | 混凝土抗滑桩
隧道 | -q-1 | 现浇混凝土
隧道 | -q-1-1 | C20混凝土 | m3
隧道 | -q-1-2 | C25混凝土 | m3
隧道 | -q-1-3 | C30混凝土 | m3
隧道 | -q-2 | 钢筋
隧道 | -q-2-1 | HPB300光圆钢筋 | kg
隧道 | -q-2-2 | HRB400带肋钢筋 | kg
隧道 | -r | 骨架防护
隧道 | -r-1 | C20现浇混凝土 | m3
隧道 | -r-2 | C20预制混凝土 | m3
隧道 | -s | 基底加固
隧道 | -s-1 | Φ75mm钢花管 | m | 4396 | 317.01 | 1393576
隧道 | -s-2 | Φ108mm钢花管 | m
隧道 | -s-3 | φ42小导管 | m
隧道 | -s-4 | 水泥浆 | m3
隧道 | -s-5 | C15混凝土基底换填 | m3
隧道 | 502-4 | 洞门建筑
隧道 | -a | 现浇混凝土
隧道 | -a-1 | 现浇C15混凝土 | m3 | 336 | 583.57 | 196080
隧道 | -a-2 | 现浇C20混凝土 | m3 | 4018 | 697 | 2800546
隧道 | -a-3 | 现浇C30混凝土 | m3
隧道 | -b | 预制安装混凝土块 | m3
隧道 | -c | 浆砌片粗料石（块石） | m3
隧道 | -d | 洞门墙装修
隧道 | -d-1 | 有机硅 | m2 | 1783 | 107.52 | 191708
隧道 | -e | 钢筋
隧道 | -e-1 | HPB300光圆钢筋 | kg
隧道 | -e-2 | HRB400带肋钢筋 | kg | 1084 | 6.35 | 6883
隧道 | -f | 隧道铭牌 | 处
隧道 | 502-5 | 明洞衬砌
隧道 | -a | 现浇混凝土
隧道 | -a-1 | C20混凝土 | m3
隧道 | -a-2 | C30防水混凝土（衬砌） | m3 | 183.54 | 783.08 | 143727
隧道 | -a-3 | C30防水混凝土（仰拱） | m3 | 123.62 | 566.06 | 69976
隧道 | -a-4 | C30混凝土（棚洞结构） | m3
隧道 | -a-5 | C35混凝土 | m3
隧道 | -b | 钢筋
隧道 | -b-1 | HPB300光圆钢筋 | kg | 5476 | 6.4 | 35046
隧道 | -b-2 | HRB400带肋钢筋 | kg | 15937 | 6.42 | 102316
隧道 | 502-6 | 遮光棚（板） | m2
隧道 | 502-7 | 洞顶回填
隧道 | -a | 防水层
隧道 | -a-1 | 黏土防水层 | m3 | 478 | 84.87 | 40568
隧道 | -a-2 | 土工合成材料 | m2
隧道 | -b | 回填
隧道 | -b-1 | 碎石土 | m3 | 1847 | 77.84 | 143770
隧道 | -b-2 | 粘土 | m3
隧道 | -b-3 | C15混凝土 | m3 | 465 | 710.99 | 330610
隧道 | -b-4 | 水泥混合土 | m3 | 510 | 221.09 | 112756
隧道 | 503 | 洞身开挖
隧道 | 503-1 | 洞身开挖
隧道 | -a | 洞身开挖（不含竖井、斜井） | m3 | 328929.82 | 98.7 | 32465373
隧道 | -b | 竖井洞身开挖 | m3
隧道 | -c | 斜井洞身开挖 | m3
隧道 | 503-2 | 洞身支护
隧道 | -a | 管棚支护
隧道 | -a-1 | 基础钢管桩 | m
隧道 | -a-2 | 套拱混凝土 | m3 | 232.96 | 796.54 | 185562
隧道 | -a-3 | 孔口管 | m | 560 | 164.43 | 92081
隧道 | -a-4 | 套拱钢架 | kg | 16525.76 | 8.9 | 147079
隧道 | -a-5 | 钢筋
隧道 | -a-5-1 | HPB300光圆钢筋 | kg | 3347 | 6.57 | 21990
隧道 | -a-5-2 | HRB400带肋钢筋 | kg | 65394 | 6.59 | 430946
隧道 | -a-6 | 管棚
隧道 | -a-6-1 | 管棚（φ108mm，壁厚6.0mm钢花管） | m | 9520 | 303.63 | 2890558
隧道 | -a-6-2 | 中管棚（φ89mm，壁厚6.0mm钢花管） | m | 843.75 | 217.46 | 183482
隧道 | -b | 注浆小导管
隧道 | -b-1 | φ42注浆小导管（超前支护） | m | 171210.28 | 57.14 | 9782955
隧道 | -b-2 | φ42注浆小导管（系统锚管） | m | 268.8 | 79.96 | 21493
隧道 | -b-3 | φ42注浆小导管（钢架锁脚锚管） | m | 17694.72 | 57.14 | 1011076
隧道 | -c | 锚杆支护
隧道 | -c-1 | 砂浆锚杆
隧道 | -c-1-1 | φ22砂浆锚杆 | m
隧道 | -c-2 | 药包锚杆
隧道 | -c-2-1 | φ22药卷锚杆（超前支护） | m
隧道 | -c-2-2 | φ22药卷锚杆（系统锚杆） | m | 88102.57 | 36.35 | 3202528
隧道 | -c-2-3 | φ25药卷锚杆（钢架锁脚锚杆） | m | 51246.2 | 46.96 | 2406522
隧道 | -c-3 | 中空注浆锚杆
隧道 | -c-3-1 | D25中空注浆锚杆 | m
隧道 | -c-4 | 自进式锚杆 | m
隧道 | -c-5 | 预应力锚杆 | m
隧道 | -d | 喷射混凝土支护
隧道 | -d-1 | 钢筋网 | kg | 317218.91 | 7.3 | 2315698
隧道 | -d-2 | 喷射混凝土
隧道 | -d-2-1 | C25喷射混凝土 | m3 | 21594.9 | 1126.32 | 24322768
隧道 | -e | 钢支架支护
隧道 | -e-1 | 型钢支架 | kg | 3336616.76 | 10.07 | 33599731
隧道 | -e-2 | 钢筋格栅
隧道 | -e-2-1 | 格栅钢架（HPB300） | kg
隧道 | -e-2-2 | 格栅钢架（HRB400） | kg
隧道 | 504 | 洞身衬砌
隧道 | 504-1 | 洞身衬砌
隧道 | -a | 钢筋
隧道 | -a-1 | HPB300光圆钢筋 | kg | 1097535 | 6.57 | 7210805
隧道 | -a-2 | HRB400带肋钢筋 | kg | 2738677 | 6.59 | 18047881
隧道 | -b | 现浇混凝土
隧道 | -b-1 | C20混凝土 | m3
隧道 | -b-2 | C30防水混凝土 | m3 | 34283.03 | 746.89 | 25605652
隧道 | 504-2 | 仰拱、铺底混凝土
隧道 | -a | 现浇混凝土仰拱
隧道 | -a-1 | C25仰拱混凝土 | m3
隧道 | -a-2 | C30仰拱防水混凝土 | m3 | 19732.96 | 583.38 | 11511814
隧道 | -b | 现浇混凝土仰拱回填
隧道 | -b-1 | C15混凝土仰拱回填 | m3 | 22709.15 | 521.65 | 11846228
隧道 | -b-2 | C20混凝土整平层 | m3
隧道 | 504-3 | 边沟、电缆沟混凝土
隧道 | -a | 现浇混凝土沟槽
隧道 | -a-1 | 现浇C15混凝土 | m3
隧道 | -a-2 | 现浇C20混凝土 | m3
隧道 | -a-3 | 现浇C25混凝土 | m3
隧道 | -a-4 | 现浇C30混凝土 | m3 | 3894.1 | 793.9 | 3091526
隧道 | -b | 预制安装混凝土沟槽
隧道 | -b-1 | 预制C25混凝土 | m3
隧道 | -b-2 | 预制C30混凝土 | m3
隧道 | -c | 预制安装混凝土沟槽盖板
隧道 | -c-1 | 预制C25混凝土 | m3
隧道 | -c-2 | 预制C30混凝土 | m3 | 808.92 | 1055.01 | 853419
隧道 | -d | 钢筋
隧道 | -d-1 | HPB300光圆钢筋 | kg | 98165 | 6.46 | 634146
隧道 | -d-2 | HRB400带肋钢筋 | kg | 252907 | 6.48 | 1638837
隧道 | -e | 铸铁盖板 | kg
隧道 | -f | G100镀锌钢管 | m
隧道 | 504-4 | 洞室门
隧道 | -a | 人行横洞门
隧道 | -a-1 | 甲级平开防火门
隧道 | -a-1-1 | 甲级防火门（200*240） | 个
隧道 | -a-1-2 | 甲级防火门（200*250） | 个 | 6 | 5605.5 | 33633
隧道 | -b | 车行横洞门
隧道 | -b-1 | 电动防火卷帘门 | 个
隧道 | -b-2 | 交通转换带防火门 | 个
隧道 | -c | 洞内变电所防火门 | 个
隧道 | -d | 栅栏门 | 道 | 6 | 23417.56 | 140505
隧道 | -e | 黏土砖 | 皮 | 3396 | 2.34 | 7947
隧道 | 504-5 | 洞内路面
隧道 | -a | 钢筋
隧道 | -a-1 | HPB300光圆钢筋 | kg | 58264 | 5.95 | 346671
隧道 | -a-2 | HRB400带肋钢筋 | kg | 8058 | 5.98 | 48187
隧道 | -b | 现浇混凝土
隧道 | -b-1 | C20水泥混凝土面板 | m3 | 24.5 | 541.31 | 13262
隧道 | -b-2 | C30水泥混凝土面板 | m3
隧道 | -b-3 | C35水泥混凝土面板 | m3
隧道 | -b-4 | C40水泥混凝土面板 | m3 | 7154.88 | 592.28 | 4237692
隧道 | -b-5 | C20水泥混凝土基层 | m3
隧道 | -b-6 | C15水泥混凝土整平层 | m3
隧道 | -b-7 | C20水泥混凝土整平层 | m3
隧道 | 504-6 | 通风工程
隧道 | -a | 送风道
隧道 | -a-1 | 送风道热轧钢板 | kg
隧道 | -a-2 | 送风道HRB400钢筋 | kg
隧道 | -b | 风道中隔板
隧道 | -b-1 | C30防水混凝土 | m3
隧道 | -b-2 | 钢筋
隧道 | -b-2-1 | HPB300光圆钢筋 | kg
隧道 | -b-2-2 | HRB400带肋钢筋 | kg
隧道 | 505 | 防水与排水
隧道 | 505-1 | 防水与排水
隧道 | -a | 金属材料
隧道 | -a-1 | 5mm不锈钢板 | kg | 1444.14 | 29.95 | 43252
隧道 | -a-2 | 3mm不锈钢板 | kg
隧道 | -a-3 | φ133热轧无缝钢管 | kg
隧道 | -b | 排水管
隧道 | -b-1 | 钢筋混凝土排水管 | m
隧道 | -b-2 | PVC排水管
隧道 | -b-2-1 | 排水管（FH50软式透水管） | m | 8397.98 | 38.82 | 326010
隧道 | -b-2-2 | 排水管（FH100软式透水管） | m | 754.14 | 44.76 | 33755
隧道 | -b-2-3 | 排水管（φ50HDPE双壁打孔波纹管） | m
隧道 | -b-2-4 | 排水管（φ100HDPE双壁打孔波纹管） | m | 10057.6 | 26.86 | 270147
隧道 | -b-2-5 | 排水管（φ100HDPE双壁半打孔波纹管） | m
隧道 | -b-2-6 | 排水管（φ100HDPE双壁无孔波纹管） | m | 628.6 | 15.09 | 9486
隧道 | -b-3 | U形排水管 | m
隧道 | -b-4 | Ω形排水管 | m
隧道 | -c | 防水板
隧道 | -c-1 | 1.5mmEVA防水卷材 | m2 | 76276.25 | 33.79 | 2577374
隧道 | -c-2 | HDPE自粘胶防水卷材 | m2
隧道 | -d | 止水带
隧道 | -d-1 | 中埋式止水带 | m | 9020.88 | 71.09 | 641294
隧道 | -d-2 | 背贴橡胶止水带 | m | 3503.28 | 84.82 | 297148
隧道 | -d-3 | 中埋式钢边橡胶止水带 | m | 1059.27 | 91.12 | 96521
隧道 | -d-4 | 排水式止水槽 | m
隧道 | -e | 止水条 | m | 6437.94 | 46.12 | 296918
隧道 | -f | 涂料防水层 | m2
隧道 | -g | 注浆
隧道 | -g-1 | 水泥 | t
隧道 | -g-2 | 水玻璃原液 | m3
隧道 | -h | 无纺布（350g/m2） | m2 | 76513.89 | 14.45 | 1105626
隧道 | -i | 开级配碎石 | m3 | 188.58 | 192.48 | 36298
隧道 | -j | 逆坡排水（预案暂估） | m3
隧道 | 505-2 | 保温
隧道 | -a | 保温层 | m2
隧道 | -b | 洞口排水保温
隧道 | -b-1 | 洞口排水沟保温层 | m2
隧道 | -b-2 | 保温出水口暗管 | m
隧道 | -b-3 | 保温出水口 | 处
隧道 | 506 | 洞内防火涂料和装饰工程
隧道 | 506-1 | 洞内防火涂料 | m2
隧道 | 506-2 | 洞内装饰工程
隧道 | -a | 墙面装饰 | m2
隧道 | -b | 喷涂混凝土专用漆 | m2
隧道 | -c | 吊顶 | m2
隧道 | -d | 有机硅混凝土保护系统 | m2 | 18858 | 107.52 | 2027612
隧道 | -e | 铝合金板 | kg | 942 | 100.13 | 94322
隧道 | 506-3 | 洞口装饰工程（暂估价） | 总额
隧道 | 507 | 风水电作业及通风防尘
隧道 | 507-1 | 瓦斯等不良气体段施工通风（暂估价） | 总额 | 1 | 1000000 | 1000000
隧道 | 508 | 监控量测
隧道 | 508-1 | 监控量测
隧道 | -a | 必测项目（暂估） | 总额 | 1 | 780000 | 780000
隧道 | -b | 选测项目（暂估） | 总额 | 1 | 20000 | 20000
隧道 | 509 | 特殊地质地段的施工与地质预报
隧道 | 509-1 | 地质预报
隧道 | -a | 超前地质预报（暂估价） | 总额 | 1 | 1122000 | 1122000
隧道 | -b | 地应力测试 | 次
隧道 | 509-2 | 瓦斯及有毒有害气体监测（暂估价） | 总额 | 1 | 1036000 | 1036000
隧道 | 509-3 | 溶洞处理（预案暂估）
隧道 | -a | 清淤 | m3 | 1200 | 17.41 | 20892
隧道 | -b | C25喷混凝土 | m3 | 108 | 1060.37 | 114520
隧道 | -c | 现浇混凝土
隧道 | -c-1 | C15混凝土 | m3 | 360 | 767.44 | 276278
隧道 | -c-2 | C20混凝土 | m3 | 220 | 779.97 | 171593
隧道 | -d | 压砂充填 | m3 | 540 | 277.83 | 150028
隧道 | -e | M10浆砌片石 | m3 | 90 | 388.65 | 34979
隧道 | -f | 干砌片石 | m3 | 150 | 253.02 | 37953
隧道 | -g | I18工字钢 | kg | 14460 | 8.05 | 116403
隧道 | -h | HPB300光圆钢筋（φ6钢筋网） | kg | 1560 | 7.3 | 11388
隧道 | -i | 药卷锚杆
隧道 | -i-1 | φ25药卷锚杆 | m | 720 | 46.96 | 33811
隧道 | -i-2 | φ22药卷锚杆 | m
隧道 | 509-4 | 暗洞隧底注浆加固（预案暂估）
隧道 | -a | φ42小导管 | m | 1560 | 61.54 | 96002
隧道 | -b | 水泥浆 | m3
隧道 | 509-5 | 注浆处理（预案暂估）
隧道 | -a | 钻孔
隧道 | -a-1 | φ110钻孔 | m
隧道 | -a-2 | φ46钻孔 | m | 4900 | 79.51 | 389599
隧道 | -b | 孔口管
隧道 | -b-1 | φ48孔口管 | m
隧道 | -b-2 | φ127孔口管 | m
隧道 | -c | 注浆水泥（预注浆） | t
隧道 | -d | 注浆水玻璃（35Be',预注浆） | m3
隧道 | -e | 注浆水泥（后注浆） | t | 470 | 925.9 | 435173
隧道 | -f | 注浆水玻璃（35Be',后注浆） | m3 | 262 | 1167.79 | 305961
隧道 | -g | C30混凝土 | m3
隧道 | 509-6 | 大变形（预案暂估）
隧道 | -a | 洞身开挖 | m3
隧道 | -b | 喷砼
隧道 | -b-1 | C25喷砼（拱墙） | m3
隧道 | -b-2 | C25喷砼（仰拱） | m3
隧道 | -c | 药卷锚杆
隧道 | -c-1 | φ22药卷锚杆（超前支护） | m
隧道 | -c-2 | φ22药卷锚杆（系统锚杆） | m
隧道 | -c-3 | φ25药卷锚杆（系统锚杆） | m
隧道 | -c-4 | φ25药卷锚杆（锁脚锚杆） | m
隧道 | -d | φ32自进式锚杆 | m
隧道 | -e | φ42注浆小导管
隧道 | -e-1 | φ42注浆小导管（超前支护） | m
隧道 | -e-2 | φ42注浆小导管（系统锚杆） | m
隧道 | -e-3 | φ42注浆小导管（锁脚锚管） | m
隧道 | -f | 工字钢钢架 | kg
隧道 | -g | HPB300光圆钢筋（钢筋网） | kg
隧道 | -h | 现浇混凝土
隧道 | -h-1 | C30混凝土（拱墙） | m3
隧道 | -h-2 | C30混凝土（仰拱） | m3
隧道 | -i | 钢筋
隧道 | -i-1 | HPB300钢筋 | kg
隧道 | -i-2 | HRB400钢筋 | kg
隧道 | 509-7 | 岩爆（预案暂估）
隧道 | -a | 洞身开挖 | m3
隧道 | -b | C25喷射混凝土（拱墙） | m3
隧道 | -c | 药包锚杆
隧道 | -c-1 | φ22药卷锚杆（超前支护） | m
隧道 | -c-2 | φ22药卷锚杆（系统锚杆） | m
隧道 | -c-3 | φ25药卷锚杆（锁脚锚杆） | m
隧道 | -e | 格栅钢架
隧道 | -e-1 | HPB300钢筋 | kg
隧道 | -e-2 | HRB400钢筋 | kg
隧道 | -f | HPB300光圆钢筋（钢筋网） | kg
隧道 | 510 | 洞内机电设施预埋件和消防设施
隧道 | 510-1 | 预埋件
隧道 | -a | 通风设施预埋件
隧道 | -a-1 | Q235-B钢板 | kg | 2454 | 8.37 | 20540
隧道 | -a-2 | 射流风机拉拔测试（一组风机一组拉拔测试） | 组 | 4 | 3374.08 | 13496
隧道 | -b | 通信设施预埋件 | kg
隧道 | -c | 照明设施预埋件
隧道 | -c-1 | 钢材 | kg | 224 | 8.37 | 1875
隧道 | -d | 监控设施预埋件
隧道 | -d-1 | DN100×5mm热镀锌钢管（横向过路） | kg | 3931.9 | 9.22 | 36252
隧道 | -d-2 | 25cm×20cm×16cm穿线手孔 | 个 | 489 | 410.55 | 200759
隧道 | -d-3 | KV-3 50#可挠金属管 | m | 2295 | 56.78 | 130310
隧道 | -d-4 | 铁丝
隧道 | -d-4-1 | 11#热镀锌铁丝 | kg | 176.68 | 5.85 | 1034
隧道 | -d-4-2 | 19#热镀锌铁丝 | kg | 1.57 | 6.44 | 10
隧道 | -e | 供配电设施预埋件
隧道 | -e-1 | 可挠电气导管
隧道 | -e-1-1 | KV-3 50# 可挠电气导管 | m | 2382 | 56.78 | 135250
隧道 | -e-1-2 | KV-3 76# 可挠电气导管 | m | 254 | 93.99 | 23873
隧道 | -e-1-3 | KV-3 83#可挠电气导管 | m | 162 | 105.13 | 17031
隧道 | -e-2 | DN100×5mm热镀锌钢管（横向过路） | kg | 6206.1 | 9.22 | 57220
隧道 | -e-3 | 11#热镀锌铁丝 | kg | 237.37 | 5.85 | 1389
隧道 | -e-4 | 热镀锌接地扁钢
隧道 | -e-4-1 | 25×4热镀锌接地扁钢 | kg | 1072.03 | 13.24 | 14194
隧道 | -e-4-2 | 50×5热镀锌接地扁钢 | kg | 27538 | 10.35 | 285018
隧道 | -e-5 | 洞外预埋管
隧道 | -e-5-1 | DN100×5mm热镀锌钢管（横向过路） | kg | 16851 | 9.22 | 155366
隧道 | -e-5-2 | 120×180×180cm(宽×长×深)人孔井 | 个 | 8 | 5575.31 | 44602
隧道 | -e-6 | 洞内变电所电缆沟
隧道 | -e-6-1 | 980×600×6mm(长x宽x厚)花纹钢盖板 | 块
隧道 | -e-6-2 | 580×500×6mm(长x宽x厚)花纹钢盖板 | 块
隧道 | -e-6-3 | C20现浇混凝土 | m3
隧道 | -e-6-4 | Φ6钢筋 | kg
隧道 | -e-6-5 | 100×5mm热镀锌钢板 | kg
隧道 | -e-6-6 | 40×5热镀锌扁钢 | kg
隧道 | -e-6-7 | 单层，单根长700mm，L50×5热镀锌角钢支架 | 付
隧道 | -e-6-8 | 单层，单根长600mm，L50×5热镀锌角钢支架 | 付
隧道 | -e-6-9 | 四层，单根长350mm，L50×5热镀锌角钢支架 | 付
隧道 | -e-7 | 洞内变电所接地系统
隧道 | -e-7-1 | BIG-5GS防腐离子接地体 | 套
隧道 | -e-7-2 | 50*6mm热镀锌扁钢 | kg
隧道 | -e-7-3 | 接地引出线（50*6mm热镀锌扁钢） | 条
隧道 | -e-7-4 | 接地端子 | 个
隧道 | -e-7-5 | eRP-A高能回填料 | 吨
隧道 | -e-7-6 | BEW-L(506S;506S)放热焊接接头 | 个
隧道 | -e-7-7 | BEW-T(506S;506S)放热焊接接头 | 个
隧道 | -e-7-8 | 放热焊接工具箱、模具夹等 | 套
隧道 | -e-7-9 | 止水环（300×300×10m，孔（50×6mm)） | 块
隧道 | -e-8 | 设备安装基础槽钢
隧道 | -e-8-1 | 10#热镀锌槽钢 | kg
隧道 | -e-8-2 | 5#热镀锌槽钢 | kg
隧道 | 510-2 | 消防设施
隧道 | -a | 供水钢管
隧道 | -a-1 | 外径355.6mm，壁厚10.0mm热镀锌无缝钢管 | m
隧道 | -a-2 | 外径219.1mm，壁厚6.0mm热镀锌无缝钢管 | m
隧道 | -a-3 | 外径168.3mm，壁厚6.0mm热镀锌无缝钢管 | m
隧道 | -a-4 | 消防联络管沟槽开挖
隧道 | -a-4-1 | C20混凝土回填 | m3
隧道 | -a-4-2 | 现浇C30混凝土沟槽 | m3
隧道 | -a-4-3 | 预制C30混凝土盖板 | m3
隧道 | -a-4-4 | HPB300钢筋 | kg
隧道 | -a-4-5 | HRB400钢筋 | kg
隧道 | -a-5 | 50*5热镀锌角钢 | kg | 63 | 14.57 | 918
隧道 | -a-6 | DN200对夹式蝶阀 | 个
隧道 | -b | 消防洞室防火门 | 套
隧道 | -c | 集水池 | 座
隧道 | -d | 蓄水池 | 座
隧道 | -e | 泵房 | 座
隧道 | 511 | 质量检测（暂估价） | 总额 | 1 | 273000 | 273000
第500章 合计 人民币 222302812 元
第700章 绿化及环境保护
绿化及环境 | 702 | 铺设表土
绿化及环境 | 702-1 | 开挖并铺设表土
绿化及环境 | -a | 种植土 | m3
绿化及环境 | 702-2 | 铺设利用的表土 | m3
绿化及环境 | 703 | 撒播草种和铺植草皮
绿化及环境 | 703-1 | 撒播草种（含喷播） | m2
绿化及环境 | 703-2 | 撒播草种及花卉、灌木籽（含喷播）
绿化及环境 | -a | 撒播植草 | m2 | 177863 | 4.33 | 770147
绿化及环境 | 703-3 | 先点播灌木后喷播草种
绿化及环境 | -a | 喷播灌草 | m2 | 67358 | 13.89 | 935603
绿化及环境 | -b | 厚层有机基材喷播灌草 | m2 | 21837 | 13.89 | 303316
绿化及环境 | 703-4 | 铺植草皮
绿化及环境 | 703-5 | 三维土工网植草
绿化及环境 | 703-6 | 客土喷播
绿化及环境 | -a | 挂铁丝网喷有机基材 | m2 | 44558 | 76.05 | 3388636
绿化及环境 | 703-7 | 植生袋 | m2
绿化及环境 | 703-8 | 绿地喷灌管道 | m
绿化及环境 | 704 | 种植乔木、灌木和攀缘植物
绿化及环境 | 704-1 | 人工种植乔木
绿化及环境 | -a | 木麻黄（胸径8cm，高度3.5m，冠幅2.5m） | 棵
绿化及环境 | -b | 清香木（胸径5cm，高度2.5m，冠幅2.0m） | 棵
绿化及环境 | -c | 黄栌（胸径8cm，高度3.5m，冠幅2.5m） | 棵
绿化及环境 | -d | 华山松（地径5cm，高度2.5m，冠幅2.0m） | 棵
绿化及环境 | -e | 滇榄仁（胸径8cm，高度3.5m，冠幅2.5m） | 棵
绿化及环境 | -f | 三角枫（胸径5cm，高度2.5m，冠幅2.0m | 棵
绿化及环境 | -g | 灯台树（胸径8cm，高度3.5m，冠幅2.5m） | 棵
绿化及环境 | -h | 紫薇（胸径3cm，高度2.0m，冠幅1.5m） | 棵
绿化及环境 | 704-2 | 人工种植灌木
绿化及环境 | -a | 侧柏（高度0.6m，冠幅0.2m） | 棵
绿化及环境 | -b | 黄金榕球（高度0.6m，冠幅0.6m） | 棵
绿化及环境 | -c | 小叶女贞（高度0.6m，冠幅0.3m） | 棵
绿化及环境 | -d | 红叶石楠（高度0.6m，冠幅0.2m） | 棵
绿化及环境 | -e | 红继木（高度0.6m，冠幅0.6m） | 棵
绿化及环境 | -f | 花石榴（高度1.0m，冠幅1.0m） | 棵
绿化及环境 | -g | 塔柏（高度0.6m，冠幅0.5m） | 棵
绿化及环境 | -h | 扶桑球（高度0.6m，冠幅0.6m） | 棵
绿化及环境 | -i | 白刺花（高度1.0m，冠幅1.0m） | 棵
绿化及环境 | -j | 夹竹桃（高度1.5m，冠幅1.0m） | 棵
绿化及环境 | 704-3 | 人工种植攀缘植物
绿化及环境 | -a | 爬山虎 | 棵 | 3021 | 5.31 | 16042
绿化及环境 | -b | 三角梅 | 棵 | 3021 | 15.97 | 48245
绿化及环境 | 704-4 | 人工种植竹类 | 棵
绿化及环境 | 706 | 声屏障
绿化及环境 | 706-1 | 吸、隔声板声屏障
绿化及环境 | -a | 桥梁2m高声屏障 | m
绿化及环境 | -b | 路基3m高声屏障 | m
绿化及环境 | -c | 路肩墙3m高声屏障 | m
绿化及环境 | 706-2 | 吸声砖声屏障 | m3
绿化及环境 | 706-3 | 砖墙声屏障 | m3
第700章 合计 人民币 5461988 元